## Rekapitulácia stavby
2012 |  | Hárok obsahuje: |  |  |  |  | 1) Súhrnný list stavby |  |  |  | 2) Rekapitulácia objektov | [16 empty] | 2.0 | ZAMOK |  |  |  |  | False | False
| optimalizované pre tlač zostáv vo formáte A4 - na výšku | [17 empty] | >> skryté stĺpce << | [13 empty] | 0,001 | 20
[33 empty] | 0,001 | 20
| SÚHRNNÝ LIST STAVBY | [18 empty] | v --- nižšie sa nachádzajú doplnkové a pomocné údaje k zostavám --- v | [11 empty] | Návod na vyplnenie | 0,001
|  | Kód: |  |  |  |  | 1199 | [24 empty] | Meniť je možné iba bunky so žltým podfarbením! 1) na prvom liste Rekapitulácie stavby vyplňte v zostave a) Súhrnný list - údaje o Zhotoviteľovi (prenesú sa do ostatných zostáv aj v iných listoch) b) Rekapitulácia objektov - potrebné Ostatné náklady 2) na vybraných listoch vyplňte v zostave a) Krycí list - údaje o Zhotoviteľovi, pokiaľ sa líšia od údajov o Zhotoviteľovi na Súhrnnom liste (údaje se prenesú do ostatných zostav v danom liste) b) Rekapitulácia rozpočtu - potrebné Ostatné náklady c) Celkové náklady za stavbu - ceny na položkách - množstvo, pokiaľ má žlté podfarbenie - a v prípade potreby poznámku (tá je v skrytom stĺpci) | 0,001
|  | Stavba: |  |  |  |  | Celková obnova Habánskeho mlyna v Sobotišti | [25 empty] | 0,001
|  | JKSO: | [13 empty] | KS: | [16 empty] | 0,001
|  | Miesto: |  |  |  |  | Sobotište | [8 empty] | Dátum: | [16 empty] | 0,001
0,001
|  | Objednávateľ: | [13 empty] | IČO: | [16 empty] | 0,001
|  |  | Obec Sobotište | [12 empty] | IČO DPH: | [16 empty] | 0,001
0,001
|  | Zhotoviteľ: | [13 empty] | IČO: |  | Vyplň údaj | [14 empty] | 0,001
|  |  | Vyplň údaj | [12 empty] | IČO DPH: |  | Vyplň údaj | [14 empty] | 0,001
False
|  | Projektant: | [13 empty] | IČO: | [16 empty] | False
|  |  | Ing. Jana Valentová | [12 empty] | IČO DPH: | [16 empty] | True
0,01
|  | Spracovateľ: | [13 empty] | IČO: | [16 empty] | 0,01
|  |  | Ing. Juraj Havetta | [12 empty] | IČO DPH:
Poznámka:
|  | Náklady z rozpočtov | [13 empty] | 0
|  | Ostatné náklady zo súhrnného listu | [13 empty] | 0
|  | Cena bez DPH | [13 empty] | 0
|  | DPH |  | základná |  |  |  | 20% |  | z | 0 |  |  |  |  | 0
|  |  |  | znížená |  |  |  | 20% |  | z | 0 |  |  |  |  | 0
|  |  |  | zákl. prenesená |  |  |  | 20% |  | z | 0 |  |  |  |  | 0
|  |  |  | zníž. prenesená |  |  |  | 20% |  | z | 0 |  |  |  |  | 0
|  |  |  | nulová |  |  |  | 0% |  | z | 0 |  |  |  |  | 0
|  | Cena s DPH | [7 empty] | v |  | EUR |  |  |  | 0
|  | Projektant | [10 empty] | Spracovateľ
|  | Dátum a podpis: | [6 empty] | Pečiatka |  |  |  | Dátum a podpis: |  |  |  | Pečiatka
|  | Objednávateľ | [10 empty] | Zhotoviteľ
|  | Dátum a podpis: | [6 empty] | Pečiatka |  |  |  | Dátum a podpis: |  |  |  | Pečiatka
REKAPITULÁCIA OBJEKTOV STAVBY
| Kód: | [6 empty] | 1199
| Stavba: | [6 empty] | Celková obnova Habánskeho mlyna v Sobotišti
| Miesto: | [6 empty] | Sobotište | [6 empty] | Dátum:
| Objednávateľ: | [6 empty] | Obec Sobotište | [6 empty] | Projektant: |  | Ing. Jana Valentová |  |  | Informatívne údaje z listov zákaziek
| Zhotoviteľ: | [13 empty] | Spracovateľ: |  | Ing. Juraj Havetta
| Kód |  |  |  | Objekt | [8 empty] | Cena bez DPH [EUR] |  |  |  | Cena s DPH [EUR] |  | z toho Ostat. náklady [EUR] | DPH [EUR] | Normohodiny [h] | DPH základná [EUR] | DPH znížená [EUR] | DPH základná prenesená [EUR] | DPH znížená prenesená [EUR] | Základňa DPH základná | Základňa DPH znížená | Základňa DPH zákl. prenesená | Základňa DPH zníž. prenesená | Základňa DPH nulová
| 1) Náklady z rozpočtov | [12 empty] | 0 |  |  |  | 0 |  | 0 | 0 | 0 | 0 | 0 | 0 | 0 | 0 | 0 | 0 | 0 | 0 |  | D | 0 |  | IMPORT | {12b53f6a-5d7e-4b36-b346-b184989b2bf2} | {00000000-0000-0000-0000-000000000000}
/ |  | 1199 |  |  |  | Celková obnova Habánskeho mlyna v Sobotišti | [7 empty] | 0 |  |  |  | 0 |  | 0 | 0 | 0 | 0 | 0 | 0 | 0 | 0 | 0 | 0 | 0 | 0 |  |  | 1 | ###NOINSERT### | IMPORT | {12b53f6a-5d7e-4b36-b346-b184989b2bf2} | {00000000-0000-0000-0000-000000000000}
| 2) Ostatné náklady zo súhrnného listu | [12 empty] | 0 |  |  |  | 0 |  | Percent. zadanie [% nákladov rozpočtu] | Zaradenie nákladov | DPH | DPH [EUR]
|  | Ostatné náklady | [11 empty] | 0 |  |  |  | 0 |  | 0% | stavebná časť | základná | 0 | [12 empty] | OSTATNENAKLADY |  |  | 0 | 0 | 0 | 0 | 0 | 0 | 0 | 0 | 0 | 0 | 1 | 1 | x
|  | Vyplň vlastné | [11 empty] | 0 |  |  |  | 0 |  | 0% | stavebná časť | základná | 0 | [12 empty] | OSTATNENAKLADYVLASTNE |  |  | 0 | 0 | 0 | 0 | 0 | 0 | 0 | 0 | 0 | 0 | 1 | 1
|  | Vyplň vlastné | [11 empty] | 0 |  |  |  | 0 |  | 0% | stavebná časť | základná | 0 | [12 empty] | OSTATNENAKLADYVLASTNE |  |  | 0 | 0 | 0 | 0 | 0 | 0 | 0 | 0 | 0 | 0 | 1 | 1
|  | Vyplň vlastné | [11 empty] | 0 |  |  |  | 0 |  | 0% | stavebná časť | základná | 0 | [12 empty] | OSTATNENAKLADYVLASTNE |  |  | 0 | 0 | 0 | 0 | 0 | 0 | 0 | 0 | 0 | 0 | 1 | 1
| Celkové náklady za stavbu 1) + 2) | [12 empty] | 0 |  |  |  | 0

## 1199 - Celková obnova Hab...
| Hárok obsahuje: |  | 1) Krycí list rozpočtu |  | 2) Rekapitulácia rozpočtu |  |  | 3) Rozpočet |  |  | Späť na hárok: | Rekapitulácia stavby
optimalizované pre tlač zostáv vo formáte A4 - na výšku | [11 empty] | >> skryté stĺpce << | [9 empty] | {12b53f6a-5d7e-4b36-b346-b184989b2bf2}
0
KRYCÍ LIST ROZPOČTU | [12 empty] | v --- nižšie sa nachádzajú doplnkové a pomocné údaje k zostavám --- v | [8 empty] | False
| Stavba: |  | Celková obnova Habánskeho mlyna v Sobotišti
| JKSO: | [7 empty] | KS:
| Miesto: |  | Sobotište | [5 empty] | Dátum: |  | 0
| Objednávateľ: | [7 empty] | IČO:
|  | Obec Sobotište | [6 empty] | IČO DPH:
| Zhotoviteľ: | [7 empty] | IČO: |  | Vyplň údaj
|  | Vyplň údaj | [6 empty] | IČO DPH: |  | Vyplň údaj
| Projektant: | [7 empty] | IČO:
|  | Ing. Jana Valentová | [6 empty] | IČO DPH:
| Spracovateľ: | [7 empty] | IČO:
|  | Ing. Juraj Havetta | [6 empty] | IČO DPH:
Poznámka:
| Náklady z rozpočtu | [7 empty] | 0
| Ostatné náklady | [7 empty] | 0
| Cena bez DPH | [7 empty] | 0
| DPH | základná | 20% | z | 0 |  |  |  | 0
|  | znížená | 20% | z | 0 |  |  |  | 0
|  | zákl. prenesená | 20% | z | 0 |  |  |  | 0
|  | zníž. prenesená | 20% | z | 0 |  |  |  | 0
|  | nulová | 0% | z | 0 |  |  |  | 0
| Cena s DPH |  |  | v | EUR |  |  | 0
| Projektant |  |  |  |  | Spracovateľ
| Dátum a podpis: |  |  | Pečiatka |  | Dátum a podpis: |  |  |  | Pečiatka
| Objednávateľ |  |  |  |  | Zhotoviteľ
| Dátum a podpis: |  |  | Pečiatka |  | Dátum a podpis: |  |  |  | Pečiatka
REKAPITULÁCIA ROZPOČTU
Stavba: |  |  | Celková obnova Habánskeho mlyna v Sobotišti
Miesto: |  |  | Sobotište |  |  |  | Dátum: |  | 0
Objednávateľ: |  |  | Obec Sobotište |  |  |  | Projektant: |  | Ing. Jana Valentová
Zhotoviteľ: |  |  | Vyplň údaj |  |  |  | Spracovateľ: |  | Ing. Juraj Havetta
Kód - Popis | [9 empty] | Cena celkom [EUR]
1) Náklady z rozpočtu | [9 empty] | 0 | [12 empty] | -1
| HSV - Práce a dodávky HSV | [8 empty] | 0
| 1 - Zemné práce | [8 empty] | 0
| 3 - Zvislé a kompletné konštrukcie | [8 empty] | 0
| 5 - Komunikácie | [8 empty] | 0
| 6 - Úpravy povrchov, podlahy, osadenie | [8 empty] | 0
| 7 - Reštaurátorské práce (vonk. fasáda) | [8 empty] | 0
| 9 - Ostatné konštrukcie a práce-búranie | [8 empty] | 0
| 99 - Presun hmôt HSV | [8 empty] | 0
| PSV - Práce a dodávky PSV | [8 empty] | 0
| 762 - Konštrukcie tesárske | [8 empty] | 0
| 764 - Konštrukcie klampiarske | [8 empty] | 0
| 765 - Konštrukcie - krytiny tvrdé | [8 empty] | 0
| 766 - Konštrukcie stolárske | [8 empty] | 0
| 783 - Dokončovacie práce - nátery | [8 empty] | 0
| 784 - Dokončovacie práce - maľby | [8 empty] | 0
| 787 - Dokončovacie práce - zasklievanie | [8 empty] | 0
| M - Práce a dodávky M | [8 empty] | 0
| 21-M - Elektromontáže | [8 empty] | 0
| 22-M - Montáže oznam. a zabezp. zariadení | [8 empty] | 0
| 46-M - Zemné práce pri extr.mont.prácach | [8 empty] | 0
| VP - Práce naviac | [8 empty] | 0
2) Ostatné náklady | [9 empty] | 0 |  |  |  | DPH
| GZS | [8 empty] | 0 |  |  |  | znížená | [12 empty] | VRN | 0 | 0 | 0 | 0 | 0 | 2
| Projektové práce | [8 empty] | 0 |  |  |  | znížená | [12 empty] | VRN | 0 | 0 | 0 | 0 | 0 | 2
| Sťažené podmienky | [8 empty] | 0 |  |  |  | znížená | [12 empty] | VRN | 0 | 0 | 0 | 0 | 0 | 2
| Vplyv prostredia | [8 empty] | 0 |  |  |  | znížená | [12 empty] | VRN | 0 | 0 | 0 | 0 | 0 | 2
| Iné VRN | [8 empty] | 0 |  |  |  | znížená | [12 empty] | VRN | 0 | 0 | 0 | 0 | 0 | 2
| Kompletačná činnosť | [8 empty] | 0 |  |  |  | znížená | [12 empty] | KOMPLETACNA | 0 | 0 | 0 | 0 | 0 | 2
Celkové náklady za stavbu 1) + 2) | [7 empty] | 0
ROZPOČET
Stavba: |  |  | Celková obnova Habánskeho mlyna v Sobotišti
Miesto: |  |  | Sobotište |  |  |  | Dátum: |  | 0
Objednávateľ: |  |  | Obec Sobotište |  |  |  | Projektant: |  | Ing. Jana Valentová
Zhotoviteľ: |  |  | Vyplň údaj |  |  |  | Spracovateľ: |  | Ing. Juraj Havetta
PČ | Typ | Kód | Popis |  |  | MJ | Množstvo | J.cena [EUR] |  | Cena celkom [EUR] |  |  | Poznámka | DPH | J. Nh [h] | Nh celkom [h] | J. hmotnosť [t] | Hmotnosť celkom [t] | J. suť [t] | Suť Celkom [t]
Náklady z rozpočtu | [9 empty] | 0 | [5 empty] | 0 |  | 106.6732 |  | 33.6061 |  | D | -1 | [10 empty] | 0
| HSV - Práce a dodávky HSV | [8 empty] | 0 | [5 empty] | 0 |  | 90.6142 |  | 33.6061 | 1 | D | 0 |  |  |  | ROZPOCET | [6 empty] | 0
| 1 - Zemné práce | [8 empty] | 0 | [5 empty] | 0 |  | 6.0192 |  | 0 | 1 | D | 1 |  |  |  | ROZPOCET | [6 empty] | 0
1 | K | 122201101 | Odkopávka nezapažená v hornine 3, do 100 m3 |  |  | m3 | 20 | 0 |  | 0 |  |  |  | znížená |  | 0 | 0 | 0 | 0 | 0 | 4 | K | 2 |  |  |  | ROZPOCET | 0 | 0 | 0 | 0 | 0 | 2 | 0 | 4 | -2005308069
2 | K | 162501102 | Vodorovné premiestnenie výkopku po spevnenej ceste z horniny tr.1-4, do 100 m3 na vzdialenosť do 3000 m (miesto určí obec) |  |  | m3 | 20 | 0 |  | 0 |  |  |  | znížená |  | 0 | 0 | 0 | 0 | 0 | 4 | K | 2 |  |  |  | ROZPOCET | 0 | 0 | 0 | 0 | 0 | 2 | 0 | 4 | -431986684
3 | K | 180402111 | Založenie trávnika parkového výsevom v rovine do 1:5 |  |  | m2 | 200 | 0 |  | 0 |  |  |  | znížená |  | 0 | 0 | 0 | 0 | 0 | 4 | K | 2 |  |  |  | ROZPOCET | 0 | 0 | 0 | 0 | 0 | 2 | 0 | 4 | -1797614891
4 | M | 0057211200 | Trávové semeno - parková zmes |  |  | kg | 6.18 | 0 |  | 0 |  |  |  | znížená |  | 0 | 0.001 | 0.00618 | 0 | 0 | 8 | M | 2 |  |  |  | ROZPOCET | 0 | 0 | 0 | 0 | 0 | 2 | 0 | 4 | 1984273811
5 | K | 182001111 | Plošná úprava terénu pri nerovnostiach terénu nad 50-100mm v rovine alebo na svahu do 1:5 |  |  | m2 | 200 | 0 |  | 0 |  |  |  | znížená |  | 0 | 0 | 0 | 0 | 0 | 4 | K | 2 |  |  |  | ROZPOCET | 0 | 0 | 0 | 0 | 0 | 2 | 0 | 4 | 2029782587
6 | K | 183403111 | Obrobenie pôdy prekopaním do hĺbky nad 50 do 100 mm v rovine alebo na svahu do 1:5 |  |  | m2 | 200 | 0 |  | 0 |  |  |  | znížená |  | 0 | 0 | 0 | 0 | 0 | 4 | K | 2 |  |  |  | ROZPOCET | 0 | 0 | 0 | 0 | 0 | 2 | 0 | 4 | -755767403
7 | K | 183403153 | Obrobenie pôdy hrabaním v rovine alebo na svahu do 1:5 |  |  | m2 | 200 | 0 |  | 0 |  |  |  | znížená |  | 0 | 0 | 0 | 0 | 0 | 4 | K | 2 |  |  |  | ROZPOCET | 0 | 0 | 0 | 0 | 0 | 2 | 0 | 4 | 1727855547
8 | K | 183403161 | Obrobenie pôdy valcovaním v rovine alebo na svahu do 1:5 |  |  | m2 | 200 | 0 |  | 0 |  |  |  | znížená |  | 0 | 0 | 0 | 0 | 0 | 4 | K | 2 |  |  |  | ROZPOCET | 0 | 0 | 0 | 0 | 0 | 2 | 0 | 4 | -2047073908
9 | K | 184802111 | Chemické odburinenie pôdy v rovine alebo na svahu do 1:5 postrekom naširoko |  |  | m2 | 200 | 0 |  | 0 |  |  |  | znížená |  | 0 | 0 | 0 | 0 | 0 | 4 | K | 2 |  |  |  | ROZPOCET | 0 | 0 | 0 | 0 | 0 | 2 | 0 | 4 | -2075830986
10 | M | 2522519214000 | Chemické odburinenie Roundup Biaktiv |  |  | l | 1 | 0 |  | 0 |  |  |  | znížená |  | 0 | 0.001 | 0.001 | 0 | 0 | 8 | M | 2 |  |  |  | ROZPOCET | 0 | 0 | 0 | 0 | 0 | 2 | 0 | 4 | 759975566
11 | K | 185802110 | Hnojenie pôdy v rovine alebo na svahu do 1:5 vitahumom, kompostom alebo maštaľným hnojom |  |  | m2 | 200 | 0 |  | 0 |  |  |  | znížená |  | 0 | 0 | 0 | 0 | 0 | 4 | K | 2 |  |  |  | ROZPOCET | 0 | 0 | 0 | 0 | 0 | 2 | 0 | 4 | 1392505874
12 | M | 0554172200 | Substrát trávnikový 70l/bal |  |  | ks | 40 | 0 |  | 0 |  |  |  | znížená |  | 0 | 0.0003 | 0.012 | 0 | 0 | 8 | M | 2 |  |  |  | ROZPOCET | 0 | 0 | 0 | 0 | 0 | 2 | 0 | 4 | -1652473377
13 | M | 2519116600 | Hnojivo na trávnik štartovacie 30g/m2 |  |  | kg | 6 | 0 |  | 0 |  |  |  | znížená |  | 0 | 1 | 6 | 0 | 0 | 8 | M | 2 |  |  |  | ROZPOCET | 0 | 0 | 0 | 0 | 0 | 2 | 0 | 4 | -1947226507
|  |  | 200*0,03 |  |  |  | 6 | [14 empty] | VV | 2 | 2 | True | 1 | ROZPOCET
14 | K | 185804312 | Zaliatie trávnika vodou, plochy nad 20 m2 |  |  | m3 | 2 | 0 |  | 0 |  |  |  | znížená |  | 0 | 0 | 0 | 0 | 0 | 4 | K | 2 |  |  |  | ROZPOCET | 0 | 0 | 0 | 0 | 0 | 2 | 0 | 4 | 827353901
|  |  | 200,0*0,01 |  |  |  | 2 | [14 empty] | VV | 2 | 2 | True | 1 | ROZPOCET
| 3 - Zvislé a kompletné konštrukcie | [8 empty] | 0 | [5 empty] | 0 |  | 4.4951 |  | 0 | 1 | D | 1 |  |  |  | ROZPOCET | [6 empty] | 0
15 | K | 349234870 | Úpravy ostení pre nové výplne otvorov po vybúraní, prikresanie alebo doplnenie muriva (s dodaním hmôt) |  |  | m | 72.984 | 0 |  | 0 |  |  |  | znížená |  | 0 | 0.06159 | 4.4951 | 0 | 0 | 4 | K | 2 |  |  |  | ROZPOCET | 0 | 0 | 0 | 0 | 0 | 2 | 0 | 4 | 184530086
|  |  | "okná" 3*2*(0,8+1,25)+2*(0,6+0,385)+3*2*(0,58+0,6)+2*(0,6+0,8)+2*(0,58+0,8)+2*(0,58+0,48)+2*2*(0,5+0,6) |  |  |  | 33.43 | [14 empty] | VV | 2 | 2 | True | 0 | ROZPOCET
|  |  | "dvere" 2*(0,796+1,54)+2*(0,9+1,6)+2*(1,04+1,75)+2*(1,58+1,85)+2*(1,571+2,0)+2*(0,86+1,75)+2*(0,84+1,7) |  |  |  | 39.554 | [14 empty] | VV | 2 | 2 | True | 0 | ROZPOCET
|  |  | Súčet |  |  |  | 72.984 | [14 empty] | VV | 2 | 4 | True | 1 | ROZPOCET
| 5 - Komunikácie | [8 empty] | 0 | [5 empty] | 0 |  | 6.5246 |  | 0 | 1 | D | 1 |  |  |  | ROZPOCET | [6 empty] | 0
16 | K | 594811120 | Kladenie dlažby zo štiepaného kameňa z nepravidelných tvarov hr. do 10 cm, do lôžka z prehodenej zeminyso štrkopieskom hr.10 cm |  |  | m2 | 53.923 | 0 |  | 0 |  |  |  | znížená |  | 0 | 0 | 0 | 0 | 0 | 4 | K | 2 |  |  |  | ROZPOCET | 0 | 0 | 0 | 0 | 0 | 2 | 0 | 4 | -797470737
|  |  | 8,35*2,35+6,6*1,0+20,8*1,0+8,7*0,4+4,65*0,4+3,9*0,4 |  |  |  | 53.923 | [14 empty] | VV | 2 | 2 | True | 1 | ROZPOCET
17 | M | 5838401170 | Dlažba nepravidelného tvaru - lomový kameň štiepaný priemer 10-40 cm, hr. 4-7 cm |  |  | m2 | 59.315 | 0 |  | 0 |  |  |  | znížená |  | 0 | 0.11 | 6.5246 | 0 | 0 | 8 | M | 2 |  |  |  | ROZPOCET | 0 | 0 | 0 | 0 | 0 | 2 | 0 | 4 | -646246824
| 6 - Úpravy povrchov, podlahy, osadenie | [8 empty] | 0 | [5 empty] | 0 |  | 47.3906 |  | 0 | 1 | D | 1 |  |  |  | ROZPOCET | [6 empty] | 0
18 | K | 610991111 | Zakrývanie výplní vnútorných otvorov, zábradlí, predmetov a konštrukcií |  |  | m2 | 232 | 0 |  | 0 |  |  |  | znížená |  | 0 | 8e-05 | 0.01856 | 0 | 0 | 4 | K | 2 |  |  |  | ROZPOCET | 0 | 0 | 0 | 0 | 0 | 2 | 0 | 4 | -7162510
19 | K | 612456212 | Postrek na stenách maltou cementovou a hrubým zarovnaním do roviny, hr. jadra 8 mm |  |  | m2 | 411.905 | 0 |  | 0 |  |  |  | znížená |  | 0 | 0.02259 | 9.3049 | 0 | 0 | 4 | K | 2 |  |  |  | ROZPOCET | 0 | 0 | 0 | 0 | 0 | 2 | 0 | 4 | 1640201283
|  |  | "prízemie" (2*8,713+2*8,137+2*4,334+2*5,008+2*4,439+2*2,336)*2,64 |  |  |  | 174.066 | [14 empty] | VV | 2 | 2 | True | 0 | ROZPOCET
|  |  | "poschodie" (2*8,881+2*8,156+2*4,325+2*2,373+2*4,319+2*4,934)*2,5 |  |  |  | 164.94 | [14 empty] | VV | 2 | 2 | True | 0 | ROZPOCET
|  |  | "podkrovie" 2*9,475*5,0/2+2*14,47*0,6 |  |  |  | 64.739 | [14 empty] | VV | 2 | 2 | True | 0 | ROZPOCET
|  |  | "podkrovie komín" 4*0,68*3,0 |  |  |  | 8.16 | [14 empty] | VV | 2 | 2 | True | 0 | ROZPOCET
|  |  | Súčet |  |  |  | 411.905 | [14 empty] | VV | 2 | 4 | True | 1 | ROZPOCET
20 | K | 612473182 | Vnútorná omietka muriva vápenná zo suchých zmesí štuková |  |  | m2 | 411.905 | 0 |  | 0 |  |  |  | znížená |  | 0 | 0.03497 | 14.4043 | 0 | 0 | 4 | K | 2 |  |  |  | ROZPOCET | 0 | 0 | 0 | 0 | 0 | 2 | 0 | 4 | 2058460519
21 | K | 620991121 | Zakrývanie výplní vonkajších otvorov s rámami a zárubňami, zábradlí, oplechovania, atď. |  |  | m2 | 60.4 | 0 |  | 0 |  |  |  | znížená |  | 0 | 0.0001 | 0.00604 | 0 | 0 | 4 | K | 2 |  |  |  | ROZPOCET | 0 | 0 | 0 | 0 | 0 | 2 | 0 | 4 | -402804636
22 | K | 631571001 | Násyp z kameniva ťaženého 0-4 (pre spevnenie podkladov) - pod tehlovú dlažbu hr. 10cm |  |  | m3 | 7.998 | 0 |  | 0 |  |  |  | znížená |  | 0 | 1.837 | 14.6923 | 0 | 0 | 4 | K | 2 |  |  |  | ROZPOCET | 0 | 0 | 0 | 0 | 0 | 2 | 0 | 4 | 184534725
|  |  | "prízemie" (48,32+21,37+10,29)*0,10 |  |  |  | 7.998 | [14 empty] | VV | 2 | 2 | True | 1 | ROZPOCET
23 | K | 632244910 | Kladenie dlažby z tehál dľ. 290mm do piesku na plocho |  |  | m2 | 79.98 | 0 |  | 0 |  |  |  | znížená |  | 0 | 0.001 | 0.07998 | 0 | 0 | 4 | K | 2 |  |  |  | ROZPOCET | 0 | 0 | 0 | 0 | 0 | 2 | 0 | 4 | 285996801
|  |  | "prízemie" 48,32+21,37+10,29 |  |  |  | 79.98 | [14 empty] | VV | 2 | 2 | True | 1 | ROZPOCET
24 | M | 5961221835 | Tehla POROTHERM PT 290 plná pálená 290x140x65mm P20 |  |  | ks | 2166.946 | 0 |  | 0 |  |  |  | znížená |  | 0 | 0.0041 | 8.8845 | 0 | 0 | 8 | M | 2 |  |  |  | ROZPOCET | 0 | 0 | 0 | 0 | 0 | 2 | 0 | 4 | 1071796770
|  |  | 79,98/0,29/0,14 |  |  |  | 1969.951 | [14 empty] | VV | 2 | 2 | True | 1 | ROZPOCET
| 7 - Reštaurátorské práce (vonk. fasáda) | [8 empty] | 0 | [5 empty] | 0 |  | 11.0902 |  | 9.6 | 1 | D | 1 |  |  |  | ROZPOCET | [6 empty] | 0
25 | K | 331211 PC | Reštaurátorské práce - doplnenie keramickej krytiny na horných plochách oporných múrov |  |  | cel | 1 | 0 |  | 0 |  |  |  | znížená |  | 0 | 0.5 | 0.5 | 0 | 0 | 4 | K | 2 |  |  |  | ROZPOCET | 0 | 0 | 0 | 0 | 0 | 2 | 0 | 4 | -1844137316
26 | K | 622421 PC | Reštaurátorské práce - upevnenie uvoľnených vrstiev |  |  | cel | 1 | 0 |  | 0 |  |  |  | znížená |  | 0 | 0 | 0 | 0 | 0 | 4 | K | 2 |  |  |  | ROZPOCET | 0 | 0 | 0 | 0 | 0 | 2 | 0 | 4 | -76360665
27 | K | 622422 PC | Reštaurátorské práce - spevnenie omietok |  |  | cel | 1 | 0 |  | 0 |  |  |  | znížená |  | 0 | 0.32 | 0.32 | 0 | 0 | 4 | K | 2 |  |  |  | ROZPOCET | 0 | 0 | 0 | 0 | 0 | 2 | 0 | 4 | 1783486576
28 | K | 622471 PC | Reštaurátorské práce - konzervácia hydrofobizáciou vonkajších omietok |  |  | cel | 1 | 0 |  | 0 |  |  |  | znížená |  | 0 | 0.32 | 0.32 | 0 | 0 | 4 | K | 2 |  |  |  | ROZPOCET | 0 | 0 | 0 | 0 | 0 | 2 | 0 | 4 | -1233674612
29 | K | 622473 PC | Reštaurátorské práce - rekonštrukcia omietok poslednej slohovej úprave |  |  | cel | 1 | 0 |  | 0 |  |  |  | znížená |  | 0 | 9.6 | 9.6 | 9.6 | 9.6 | 4 | K | 2 |  |  |  | ROZPOCET | 0 | 0 | 0 | 0 | 0 | 2 | 0 | 4 | -1350735538
30 | K | 622475 PC | Reštaurátorské práce - reštaurovanie časti primárnych omietok (na východnej stene) a ich prezentácia v analytickej sonde |  |  | cel | 1 | 0 |  | 0 |  |  |  | znížená |  | 0 | 0.00025 | 0.00025 | 0 | 0 | 4 | K | 2 |  |  |  | ROZPOCET | 0 | 0 | 0 | 0 | 0 | 2 | 0 | 4 | -347115744
31 | K | 627455 PC | Reštaurátorské práce - oprava škárovania kamenného muriva s injektážou uvoľnených blokov |  |  | cel | 1 | 0 |  | 0 |  |  |  | znížená |  | 0 | 0.15 | 0.15 | 0 | 0 | 4 | K | 2 |  |  |  | ROZPOCET | 0 | 0 | 0 | 0 | 0 | 2 | 0 | 4 | -1777988684
32 | K | 641941 PC | Reštaurátorské práce - zmena tvaru okenných otvorov (prízemie, juž.fasáda) |  |  | cel | 1 | 0 |  | 0 |  |  |  | znížená |  | 0 | 0.2 | 0.2 | 0 | 0 | 4 | K | 2 |  |  |  | ROZPOCET | 0 | 0 | 0 | 0 | 0 | 2 | 0 | 4 | -1940079822
| 9 - Ostatné konštrukcie a práce-búranie | [8 empty] | 0 | [5 empty] | 0 |  | 15.0944 |  | 24.0061 | 1 | D | 1 |  |  |  | ROZPOCET | [6 empty] | 0
33 | K | 1131071311 | Odstránenie podkladu do 200 m2 z betónu prostého, hr. vrstvy do 150 mm 0,225 t - bet. plochy pri budove |  |  | m2 | 1.89 | 0 |  | 0 |  |  |  | znížená |  | 0 | 0 | 0 | 0.225 | 0.42525 | 4 | K | 2 |  |  |  | ROZPOCET | 0 | 0 | 0 | 0 | 0 | 2 | 0 | 4 | 739443547
|  |  | (2*2,9+6,8)*0,15 |  |  |  | 1.89 | [14 empty] | VV | 2 | 2 | True | 1 | ROZPOCET
34 | K | 762211810 | Demontáž konštrukcie podlahy vrátane zábradlia, vrátane nosnej konštr. a podlahy, -0.240000t |  |  | m2 | 24.036 | 0 |  | 0 |  |  |  | znížená |  | 0 | 0 | 0 | 0.24 | 5.7686 | 16 | K | 2 |  |  |  | ROZPOCET | 0 | 0 | 0 | 0 | 0 | 2 | 0 | 16 | -1800934089
|  |  | "drevená konštr.podlahy nad kolesom" 8,713*2,4 |  |  |  | 20.911 | [14 empty] | VV | 2 | 2 | True | 0 | ROZPOCET
|  |  | "vonk.konzola nad vstupom" 2,5*1,25 |  |  |  | 3.125 | [14 empty] | VV | 2 | 2 | True | 0 | ROZPOCET
|  |  | Súčet |  |  |  | 24.036 | [14 empty] | VV | 2 | 4 | True | 1 | ROZPOCET
35 | K | 762811910 | Vyrezanie časti stropu, nos.konštr., záklopu (alebo podbíjania) hr. do 50 mm, plochy nad 0, 25 do 1,00 m2, -0,03000t |  |  | m2 | 3.995 | 0 |  | 0 |  |  |  | znížená |  | 0 | 0 | 0 | 0.03 | 0.11985 | 16 | K | 2 |  |  |  | ROZPOCET | 0 | 0 | 0 | 0 | 0 | 2 | 0 | 16 | 841811824
|  |  | 0,7*0,6+0,7*0,95+2*0,75*0,75+2*0,85*1,05 |  |  |  | 3.995 | [14 empty] | VV | 2 | 2 | True | 1 | ROZPOCET
36 | K | 941941031 | Montáž lešenia ľahkého pracovného radového s podlahami šírky od 0,80 do 1,00 m, výšky do 10 m |  |  | m2 | 293.125 | 0 |  | 0 |  |  |  | znížená |  | 0 | 0.02572 | 7.5392 | 0 | 0 | 4 | K | 2 |  |  |  | ROZPOCET | 0 | 0 | 0 | 0 | 0 | 2 | 0 | 4 | 945831409
|  |  | 2*15,3*5,0+2*9,5*5,0+2*9,5*4,75/2 |  |  |  | 293.125 | [14 empty] | VV | 2 | 2 | True | 1 | ROZPOCET
37 | K | 941941191 | Príplatok za prvý a každý ďalší i začatý mesiac použitia lešenia ľahkého pracovného radového s podlahami šírky od 0,80 do 1,00 m, výšky do 10 m |  |  | m2 | 879.375 | 0 |  | 0 |  |  |  | znížená |  | 0 | 0 | 0 | 0 | 0 | 4 | K | 2 |  |  |  | ROZPOCET | 0 | 0 | 0 | 0 | 0 | 2 | 0 | 4 | 1610100806
38 | K | 941941831 | Demontáž lešenia ľahkého pracovného radového s podlahami šírky nad 0,80 do 1,00 m, výšky do 10 m |  |  | m2 | 293.125 | 0 |  | 0 |  |  |  | znížená |  | 0 | 0.02572 | 7.5392 | 0 | 0 | 4 | K | 2 |  |  |  | ROZPOCET | 0 | 0 | 0 | 0 | 0 | 2 | 0 | 4 | -2002500668
39 | K | 952901111 | Vyčistenie budov pri výške podlaží do 4m |  |  | m2 | 320.33 | 0 |  | 0 |  |  |  | znížená |  | 0 | 5e-05 | 0.016016 | 0 | 0 | 4 | K | 2 |  |  |  | ROZPOCET | 0 | 0 | 0 | 0 | 0 | 2 | 0 | 4 | -1166300637
|  |  | 48,32+1,59+21,3+21,37+10,29+7,5+47,06+2,01+20,19+1,17+21,3+10,04+108,19 |  |  |  | 320.33 | [14 empty] | VV | 2 | 2 | True | 1 | ROZPOCET
40 | K | 968061115 | Demontáž okien drevených, aj s rámom, 1 bm obvodu - 0,008t |  |  | m | 33.43 | 0 |  | 0 |  |  |  | znížená |  | 0 | 0 | 0 | 0.008 | 0.26744 | 4 | K | 2 |  |  |  | ROZPOCET | 0 | 0 | 0 | 0 | 0 | 2 | 0 | 4 | -1423351374
|  |  | 3*2*(0,8+1,25)+2*(0,6+0,385)+3*2*(0,58+0,6)+2*(0,6+0,8)+2*(0,58+0,8)+2*(0,58+0,48)+2*2*(0,5+0,6) |  |  |  | 33.43 | [14 empty] | VV | 2 | 2 | True | 1 | ROZPOCET
41 | K | 968061116 | Demontáž dverí drevených, aj so zárubňou, 1 bm obvodu - 0,012t |  |  | m | 39.554 | 0 |  | 0 |  |  |  | znížená |  | 0 | 0 | 0 | 0.012 | 0.47465 | 4 | K | 2 |  |  |  | ROZPOCET | 0 | 0 | 0 | 0 | 0 | 2 | 0 | 4 | -446178972
|  |  | 2*(0,796+1,54)+2*(0,9+1,6)+2*(1,04+1,75)+2*(1,58+1,85)+2*(1,571+2,0)+2*(0,86+1,75)+2*(0,84+1,7) |  |  |  | 39.554 | [14 empty] | VV | 2 | 2 | True | 1 | ROZPOCET
42 | K | 978011191 | Otlčenie omietok vnútorných vápenných alebo vápennocementových v rozsahu do 100 % -0,050 t |  |  | m2 | 339.006 | 0 |  | 0 |  |  |  | znížená |  | 0 | 0 | 0 | 0.05 | 16.9503 | 4 | K | 2 |  |  |  | ROZPOCET | 0 | 0 | 0 | 0 | 0 | 2 | 0 | 4 | 1018680391
|  |  | "prízemie" (2*8,713+2*8,137+2*4,334+2*5,008+2*4,439+2*2,336)*2,64 |  |  |  | 174.066 | [14 empty] | VV | 2 | 2 | True | 0 | ROZPOCET
|  |  | "poschodie" (2*8,881+2*8,156+2*4,325+2*2,373+2*4,319+2*4,934)*2,5 |  |  |  | 164.94 | [14 empty] | VV | 2 | 2 | True | 0 | ROZPOCET
|  |  | Súčet |  |  |  | 339.006 | [14 empty] | VV | 2 | 4 | True | 1 | ROZPOCET
43 | K | 979011111 | Zvislá doprava sutiny a vybúraných hmôt za prvé podlažie nad alebo pod základným podlažím |  |  | t | 33.606 | 0 |  | 0 |  |  |  | znížená |  | 0 | 0 | 0 | 0 | 0 | 4 | K | 2 |  |  |  | ROZPOCET | 0 | 0 | 0 | 0 | 0 | 2 | 0 | 4 | 697246708
44 | K | 979081111 | Odvoz sutiny a vybúraných hmôt na skládku do 1 km |  |  | t | 33.606 | 0 |  | 0 |  |  |  | znížená |  | 0 | 0 | 0 | 0 | 0 | 4 | K | 2 |  |  |  | ROZPOCET | 0 | 0 | 0 | 0 | 0 | 2 | 0 | 4 | 316674603
45 | K | 979081121 | Odvoz sutiny a vybúraných hmôt na skládku za každý ďalší 1 km |  |  | t | 33.606 | 0 |  | 0 |  |  |  | znížená |  | 0 | 0 | 0 | 0 | 0 | 4 | K | 2 |  |  |  | ROZPOCET | 0 | 0 | 0 | 0 | 0 | 2 | 0 | 4 | 2088148102
46 | K | 979082111 | Vnútrostavenisková doprava sutiny a vybúraných hmôt do 10 m |  |  | t | 33.606 | 0 |  | 0 |  |  |  | znížená |  | 0 | 0 | 0 | 0 | 0 | 4 | K | 2 |  |  |  | ROZPOCET | 0 | 0 | 0 | 0 | 0 | 2 | 0 | 4 | 1451849410
47 | K | 979089012 | Poplatok za skladovanie - O |  |  | t | 33.606 | 0 |  | 0 |  |  |  | znížená |  | 0 | 0 | 0 | 0 | 0 | 4 | K | 2 |  |  |  | ROZPOCET | 0 | 0 | 0 | 0 | 0 | 2 | 0 | 4 | -111845350
| 99 - Presun hmôt HSV | [8 empty] | 0 | [5 empty] | 0 |  | 0 |  | 0 | 1 | D | 1 |  |  |  | ROZPOCET | [6 empty] | 0
48 | K | 999281111 | Presun hmôt pre opravy a údržbu objektov vrátane vonkajších plášťov výšky do 25 m |  |  | t | 90.614 | 0 |  | 0 |  |  |  | znížená |  | 0 | 0 | 0 | 0 | 0 | 4 | K | 2 |  |  |  | ROZPOCET | 0 | 0 | 0 | 0 | 0 | 2 | 0 | 4 | -583013941
| PSV - Práce a dodávky PSV | [8 empty] | 0 | [5 empty] | 0 |  | 12.3765 |  | 0 | 2 | D | 0 |  |  |  | ROZPOCET | [6 empty] | 0
| 762 - Konštrukcie tesárske | [8 empty] | 0 | [5 empty] | 0 |  | 1.2898 |  | 0 | 2 | D | 1 |  |  |  | ROZPOCET | [6 empty] | 0
49 | K | 762332120 | Montáž viazaných konštrukcií krovov striech z reziva priemernej plochy 120-224 cm2 |  |  | m | 30.4 | 0 |  | 0 |  |  |  | znížená |  | 0 | 0.00026 | 0.007904 | 0 | 0 | 16 | K | 2 |  |  |  | ROZPOCET | 0 | 0 | 0 | 0 | 0 | 2 | 0 | 16 | 937697465
|  |  | "krokva" 8*2,3+8*1,5 |  |  |  | 30.4 | [14 empty] | VV | 2 | 2 | True | 1 | ROZPOCET
50 | K | 762332130 | Montáž viazaných konštrukcií krovov striech z reziva priemernej plochy 224-288 cm2 |  |  | m | 11.1 | 0 |  | 0 |  |  |  | znížená |  | 0 | 0.00026 | 0.002886 | 0 | 0 | 16 | K | 2 |  |  |  | ROZPOCET | 0 | 0 | 0 | 0 | 0 | 2 | 0 | 16 | -937460341
|  |  | "stĺp" 3*3,7 |  |  |  | 11.1 | [14 empty] | VV | 2 | 2 | True | 1 | ROZPOCET
51 | K | 762332140 | Montáž viazaných konštrukcií krovov striech z reziva priemernej plochy 288-450 cm2 |  |  | m | 11.2 | 0 |  | 0 |  |  |  | znížená |  | 0 | 0.00026 | 0.002912 | 0 | 0 | 16 | K | 2 |  |  |  | ROZPOCET | 0 | 0 | 0 | 0 | 0 | 2 | 0 | 16 | -127203659
|  |  | "väznica" 6,7+3*1,5 |  |  |  | 11.2 | [14 empty] | VV | 2 | 2 | True | 1 | ROZPOCET
52 | M | 6054101500 | Rezivo smrek sušené - hobľované |  |  | m3 | 0.502 | 0 |  | 0 |  |  |  | znížená |  | 0 | 0.78 | 0.39156 | 0 | 0 | 32 | M | 2 |  |  |  | ROZPOCET | 0 | 0 | 0 | 0 | 0 | 2 | 0 | 16 | 262885694
|  |  | "prístrešok nad vonk.schodiskom" 0,502 |  |  |  | 0.502 | [14 empty] | VV | 2 | 2 | True | 1 | ROZPOCET
53 | K | 762341201 | Montáž latovania jednoduchých striech pre sklon do 60° |  |  | m | 104 | 0 |  | 0 |  |  |  | znížená |  | 0 | 0 | 0 | 0 | 0 | 16 | K | 2 |  |  |  | ROZPOCET | 0 | 0 | 0 | 0 | 0 | 2 | 0 | 16 | 1950584432
54 | M | 6051717900 | Lata do 25 cm2 mäkké rezivo, impreg. |  |  | m3 | 0.229 | 0 |  | 0 |  |  |  | znížená |  | 0 | 0.55 | 0.12595 | 0 | 0 | 32 | M | 2 |  |  |  | ROZPOCET | 0 | 0 | 0 | 0 | 0 | 2 | 0 | 16 | 1976544021
55 | K | 762395000 | Spojovacie prostriedky pre viazané konštrukcie krovov, debnenie a laťovanie, nadstrešné konštr., spádové kliny - svorky, dosky, klince, pásová oceľ, vruty |  |  | m3 | 0.731 | 0 |  | 0 |  |  |  | znížená |  | 0 | 0.0231 | 0.016886 | 0 | 0 | 16 | K | 2 |  |  |  | ROZPOCET | 0 | 0 | 0 | 0 | 0 | 2 | 0 | 16 | -1861128367
|  |  | 0,502+0,229 |  |  |  | 0.731 | [14 empty] | VV | 2 | 2 | True | 1 | ROZPOCET
56 | K | 762523104 | Položenie podláh hobľovaných na zraz z dosiek a fošien |  |  | m2 | 20.19 | 0 |  | 0 |  |  |  | znížená |  | 0 | 0 | 0 | 0 | 0 | 16 | K | 2 |  |  |  | ROZPOCET | 0 | 0 | 0 | 0 | 0 | 2 | 0 | 16 | 1528813552
|  |  | "tech.medziposchodie 202 nad košom" 20,19 |  |  |  | 20.19 | [14 empty] | VV | 2 | 2 | True | 1 | ROZPOCET
57 | M | 6054201820 | Hobľovaná doska smrek, 150x32 mm, sušená 14±2% |  |  | m2 | 22.209 | 0 |  | 0 |  |  |  | znížená |  | 0 | 0.019 | 0.42197 | 0 | 0 | 32 | M | 2 |  |  |  | ROZPOCET | 0 | 0 | 0 | 0 | 0 | 2 | 0 | 16 | 846423884
58 | K | 762811932 | Doplnenie stropnej konštrukcie po vyrezaní otvorov, výmeny z hranolčekov plochy 120-224 cm2 |  |  | m | 21.6 | 0 |  | 0 |  |  |  | znížená |  | 0 | 0.01467 | 0.31687 | 0 | 0 | 16 | K | 2 |  |  |  | ROZPOCET | 0 | 0 | 0 | 0 | 0 | 2 | 0 | 16 | 1636140795
|  |  | 4*2,4+8*1,5 |  |  |  | 21.6 | [14 empty] | VV | 2 | 2 | True | 1 | ROZPOCET
59 | K | 762595000 | Spojovacie prostriedky pre podlahy - klince, skrutky |  |  | m3 | 1.099 | 0 |  | 0 |  |  |  | znížená |  | 0 | 0.00259 | 0.0028464 | 0 | 0 | 16 | K | 2 |  |  |  | ROZPOCET | 0 | 0 | 0 | 0 | 0 | 2 | 0 | 16 | -815879899
|  |  | 22,209*0,032+21,6*0,12*0,15 |  |  |  | 1.099 | [14 empty] | VV | 2 | 2 | True | 1 | ROZPOCET
60 | K | 998762102 | Presun hmôt pre konštrukcie tesárske v objektoch výšky do 12 m |  |  | t | 1.29 | 0 |  | 0 |  |  |  | znížená |  | 0 | 0 | 0 | 0 | 0 | 16 | K | 2 |  |  |  | ROZPOCET | 0 | 0 | 0 | 0 | 0 | 2 | 0 | 16 | 340971152
| 764 - Konštrukcie klampiarske | [8 empty] | 0 | [5 empty] | 0 |  | 0.1505 |  | 0 | 2 | D | 1 |  |  |  | ROZPOCET | [6 empty] | 0
61 | K | 764331430 | Lemovanie z pozinkovaného farbeného PZf plechu, múrov na strechách s tvrdou krytinou r.š. 330 mm, farba šedá |  |  | m | 6.547 | 0 |  | 0 |  |  |  | znížená |  | 0 | 0.00294 | 0.019248 | 0 | 0 | 16 | K | 2 |  |  |  | ROZPOCET | 0 | 0 | 0 | 0 | 0 | 2 | 0 | 16 | 2077995022
|  |  | "prístrešok nad vonk.sch" 6,547 |  |  |  | 6.547 | [14 empty] | VV | 2 | 2 | True | 1 | ROZPOCET
62 | K | 764352423 | Žľaby z pozinkovaného farbeného PZf plechu, pododkvapové polkruhové r.š. 250 mm, farba šedá |  |  | m | 6.547 | 0 |  | 0 |  |  |  | znížená |  | 0 | 0.00188 | 0.012308 | 0 | 0 | 16 | K | 2 |  |  |  | ROZPOCET | 0 | 0 | 0 | 0 | 0 | 2 | 0 | 16 | 218451694
|  |  | "prístrešok nad vonk.sch" 6,547 |  |  |  | 6.547 | [14 empty] | VV | 2 | 2 | True | 1 | ROZPOCET
63 | K | 764352427 | Žľaby z pozinkovaného farbeného PZf plechu, pododkvapové polkruhové r.š. 330 mm, farba šedá |  |  | m | 31.225 | 0 |  | 0 |  |  |  | znížená |  | 0 | 0.00245 | 0.076501 | 0 | 0 | 16 | K | 2 |  |  |  | ROZPOCET | 0 | 0 | 0 | 0 | 0 | 2 | 0 | 16 | 1611938374
|  |  | "strecha" 15,565+15,66 |  |  |  | 31.225 | [14 empty] | VV | 2 | 2 | True | 1 | ROZPOCET
64 | K | 764359411 | Kotlík kónický z pozinkovaného farbeného PZf plechu, pre rúry s priemerom do 100 mm, farba šedá |  |  | ks | 3 | 0 |  | 0 |  |  |  | znížená |  | 0 | 0.00158 | 0.00474 | 0 | 0 | 16 | K | 2 |  |  |  | ROZPOCET | 0 | 0 | 0 | 0 | 0 | 2 | 0 | 16 | -874106728
65 | K | 764410450 | Oplechovanie parapetov z pozinkovaného farbeného PZf plechu, vrátane rohov r.š. 330 mm, farba šedá |  |  | m | 3 | 0 |  | 0 |  |  |  | znížená |  | 0 | 0.00292 | 0.00876 | 0 | 0 | 16 | K | 2 |  |  |  | ROZPOCET | 0 | 0 | 0 | 0 | 0 | 2 | 0 | 16 | -1728667583
66 | K | 764454452 | Zvodové rúry z pozinkovaného farbeného PZf plechu, kruhové priemer 80 mm, farba šedá |  |  | m | 4 | 0 |  | 0 |  |  |  | znížená |  | 0 | 0.00168 | 0.00672 | 0 | 0 | 16 | K | 2 |  |  |  | ROZPOCET | 0 | 0 | 0 | 0 | 0 | 2 | 0 | 16 | -10578172
67 | K | 764454453 | Zvodové rúry z pozinkovaného farbeného PZf plechu, kruhové priemer 100 mm, farba šedá |  |  | m | 11 | 0 |  | 0 |  |  |  | znížená |  | 0 | 0.00202 | 0.02222 | 0 | 0 | 16 | K | 2 |  |  |  | ROZPOCET | 0 | 0 | 0 | 0 | 0 | 2 | 0 | 16 | 458876078
68 | K | 998764102 | Presun hmôt pre konštrukcie klampiarske v objektoch výšky nad 6 do 12 m |  |  | t | 0.15 | 0 |  | 0 |  |  |  | znížená |  | 0 | 0 | 0 | 0 | 0 | 16 | K | 2 |  |  |  | ROZPOCET | 0 | 0 | 0 | 0 | 0 | 2 | 0 | 16 | -1814205057
| 765 - Konštrukcie - krytiny tvrdé | [8 empty] | 0 | [5 empty] | 0 |  | 1.1004 |  | 0 | 2 | D | 1 |  |  |  | ROZPOCET | [6 empty] | 0
69 | K | 765312301 | Keramická krytina TONDACH Bobrovka, šupinové kladenie, jednoduchých striech, sklon od 35° do 60° |  |  | m2 | 15.058 | 0 |  | 0 |  |  |  | znížená |  | 0 | 0.06942 | 1.0453 | 0 | 0 | 16 | K | 2 |  |  |  | ROZPOCET | 0 | 0 | 0 | 0 | 0 | 2 | 0 | 16 | 1830580162
|  |  | 6,547*2,3 |  |  |  | 15.058 | [14 empty] | VV | 2 | 2 | True | 1 | ROZPOCET
70 | K | 765314401 | Štítová hrana z okrajových škridiel TONDACH Bobrovka drážková |  |  | m | 4.6 | 0 |  | 0 |  |  |  | znížená |  | 0 | 0.00987 | 0.045402 | 0 | 0 | 16 | K | 2 |  |  |  | ROZPOCET | 0 | 0 | 0 | 0 | 0 | 2 | 0 | 16 | -1751247064
|  |  | 2*2,3 |  |  |  | 4.6 | [14 empty] | VV | 2 | 2 | True | 1 | ROZPOCET
71 | K | 765314511 | Odkvap pod krytinu TONDACH, odkvapový plech |  |  | m | 6.547 | 0 |  | 0 |  |  |  | znížená |  | 0 | 0.00148 | 0.0096896 | 0 | 0 | 16 | K | 2 |  |  |  | ROZPOCET | 0 | 0 | 0 | 0 | 0 | 2 | 0 | 16 | 16767871
72 | K | 998765102 | Presun hmôt pre tvrdé krytiny v objektoch výšky nad 6 do 12 m |  |  | t | 1.1 | 0 |  | 0 |  |  |  | znížená |  | 0 | 0 | 0 | 0 | 0 | 16 | K | 2 |  |  |  | ROZPOCET | 0 | 0 | 0 | 0 | 0 | 2 | 0 | 16 | -839438018
| 766 - Konštrukcie stolárske | [8 empty] | 0 | [5 empty] | 0 |  | 9.4416 |  | 0 | 2 | D | 1 |  |  |  | ROZPOCET | [6 empty] | 0
73 | K | 766211710 | Montáž zábradlí exteriérových drevených rovných priebežných so stĺpikmi ukotvených do zeme |  |  | m | 16.06 | 0 |  | 0 |  |  |  | znížená |  | 0 | 0 | 0 | 0 | 0 | 16 | K | 2 |  |  |  | ROZPOCET | 0 | 0 | 0 | 0 | 0 | 2 | 0 | 16 | 1993043456
|  |  | 4,36+9,2+2,5 |  |  |  | 16.06 | [14 empty] | VV | 2 | 2 | True | 1 | ROZPOCET
74 | M | 6113951500 | Drevené zábradlie exteriérové, so stĺpikmi, s výplňou vodorov.laty, s madlom, materiál dub |  |  | m | 16.06 | 0 |  | 0 |  |  |  | znížená |  | 0 | 0.03 | 0.4818 | 0 | 0 | 32 | M | 2 |  |  |  | ROZPOCET | 0 | 0 | 0 | 0 | 0 | 2 | 0 | 16 | -794216526
|  |  | Madlo je možné použiť tak v interiéri ako aj v exteriréri. | [18 empty] | P | 2
75 | K | 766211730 | Montáž zábradlí interiérových drevených rovných priebežných so stĺpikmi ukotvených do podlahy alebo stropu |  |  | m | 16.65 | 0 |  | 0 |  |  |  | znížená |  | 0 | 0 | 0 | 0 | 0 | 16 | K | 2 |  |  |  | ROZPOCET | 0 | 0 | 0 | 0 | 0 | 2 | 0 | 16 | 60997198
|  |  | 4,65+5,4+6,6 |  |  |  | 16.65 | [14 empty] | VV | 2 | 2 | True | 1 | ROZPOCET
76 | M | 6113951600 | Drevené zábradlie interiérové, so stĺpikmi, s výplňou vodorov.laty, s madlom, materiál smrek |  |  | m | 16.65 | 0 |  | 0 |  |  |  | znížená |  | 0 | 0.025 | 0.41625 | 0 | 0 | 32 | M | 2 |  |  |  | ROZPOCET | 0 | 0 | 0 | 0 | 0 | 2 | 0 | 16 | 1641489468
|  |  | Madlo je možné použiť tak v interiéri ako aj v exteriréri. | [18 empty] | P | 2
77 | K | 766211750 | Montáž zábradlí drevených schodiskových priebežných so stĺpikmi ukotvených do schodiska |  |  | m | 24.9 | 0 |  | 0 |  |  |  | znížená |  | 0 | 0 | 0 | 0 | 0 | 16 | K | 2 |  |  |  | ROZPOCET | 0 | 0 | 0 | 0 | 0 | 2 | 0 | 16 | -329912567
|  |  | 2,4+1,6+3,5+2*5,3+6,8 |  |  |  | 24.9 | [14 empty] | VV | 2 | 2 | True | 1 | ROZPOCET
78 | M | 6113951700 | Drevené zábradlie interiérové, schodiskové, so stĺpikmi, s výplňou vodorov.laty, s madlom, materiál smrek |  |  | m | 18.1 | 0 |  | 0 |  |  |  | znížená |  | 0 | 0.025 | 0.4525 | 0 | 0 | 32 | M | 2 |  |  |  | ROZPOCET | 0 | 0 | 0 | 0 | 0 | 2 | 0 | 16 | -1246296042
|  |  | Madlo je možné použiť tak v interiéri ako aj v exteriréri. | [18 empty] | P | 2
79 | M | 6113951800 | Drevené zábradlie exteriérové, schodiskové, so stĺpikmi, s výplňou vodorov.laty, s madlom, materiál dub |  |  | m | 6.8 | 0 |  | 0 |  |  |  | znížená |  | 0 | 0.03 | 0.204 | 0 | 0 | 32 | M | 2 |  |  |  | ROZPOCET | 0 | 0 | 0 | 0 | 0 | 2 | 0 | 16 | 2010139062
|  |  | Madlo je možné použiť tak v interiéri ako aj v exteriréri. | [18 empty] | P | 2
80 | K | 766211skl | Montáž zábradlia interiér. drev. rámu pre sklenenú výplň, ukotveného do podlahy a boč. pilierov |  |  | m | 2.99 | 0 |  | 0 |  |  |  | znížená |  | 0 | 0 | 0 | 0 | 0 | 16 | K | 2 |  |  |  | ROZPOCET | 0 | 0 | 0 | 0 | 0 | 2 | 0 | 16 | 104533827
81 | M | 6113951skl | Drevené zábradlie interiérové, rám s výplňou bezpeč. sklo (dodávka v zasklievaní), s madlom, materiál smrek, 2,99x0,9 m |  |  | ks | 1 | 0 |  | 0 |  |  |  | znížená |  | 0 | 0.025 | 0.025 | 0 | 0 | 32 | M | 2 |  |  |  | ROZPOCET | 0 | 0 | 0 | 0 | 0 | 2 | 0 | 16 | -638204813
|  |  | Madlo je možné použiť tak v interiéri ako aj v exteriréri. | [18 empty] | P | 2
82 | K | 766241142 | Montáž a výroba dreveného samonosného schodiska s dvoma vnútornými schodnicami a podety |  |  | m | 33.7 | 0 |  | 0 |  |  |  | znížená |  | 0 | 0 | 0 | 0 | 0 | 16 | K | 2 |  |  |  | ROZPOCET | 0 | 0 | 0 | 0 | 0 | 2 | 0 | 16 | 311837961
|  |  | 6,2+11,0+1,5+2,4+3,0+9,6 |  |  |  | 33.7 | [14 empty] | VV | 2 | 2 | True | 1 | ROZPOCET
83 | M | 6054101500 | Rezivo smrek sušené - hobľované |  |  | m3 | 6.86 | 0 |  | 0 |  |  |  | znížená |  | 0 | 0.78 | 5.3508 | 0 | 0 | 32 | M | 2 |  |  |  | ROZPOCET | 0 | 0 | 0 | 0 | 0 | 2 | 0 | 16 | -654797697
|  |  | "vnútor.sch. + podesty" 5,6+0,36+0,9 |  |  |  | 6.86 | [14 empty] | VV | 2 | 2 | True | 1 | ROZPOCET
84 | M | 6054101800 | Rezivo dub sušené - hobľované |  |  | m3 | 1.398 | 0 |  | 0 |  |  |  | znížená |  | 0 | 0.978 | 1.3672 | 0 | 0 | 32 | M | 2 |  |  |  | ROZPOCET | 0 | 0 | 0 | 0 | 0 | 2 | 0 | 16 | -497431095
|  |  | "vonk.sch.s podestou" 1,398 |  |  |  | 1.398 | [14 empty] | VV | 2 | 2 | True | 1 | ROZPOCET
85 | K | 766627401 | Montáž okien drevených s rámom (kastlových) do muriva, za 1 bm montáže |  |  | m | 29.4 | 0 |  | 0 |  |  |  | znížená |  | 0 | 0.0015 | 0.0441 | 0 | 0 | 16 | K | 2 |  |  |  | ROZPOCET | 0 | 0 | 0 | 0 | 0 | 2 | 0 | 16 | -677407061
|  |  | 2*(0,8+0,98)*2+4*(0,6+0,6)*2+2*(0,6+0,8)*2+1*(0,58+0,48)*2+1*(0,58+0,8)*2+1*(0,5+0,6)*2 |  |  |  | 29.4 | [14 empty] | VV | 2 | 2 | True | 1 | ROZPOCET
86 | M | 6117660001 | Zdvojené špaletové-kastlové okno 800x980 mm, dvojkrídlové bez stred. stĺpika, dub - podľa PD ozn. 01 |  |  | ks | 2 | 0 |  | 0 |  |  |  | znížená |  | 0 | 0.05 | 0.1 | 0 | 0 | 32 | M | 2 |  |  |  | ROZPOCET | 0 | 0 | 0 | 0 | 0 | 2 | 0 | 16 | -1402858913
87 | M | 6117660002 | Jednoduché okno 600x600 mm s rámom, dvojkrídlové bez stred. stĺpika, dub - podľa PD ozn. 02 |  |  | ks | 4 | 0 |  | 0 |  |  |  | znížená |  | 0 | 0.025 | 0.1 | 0 | 0 | 32 | M | 2 |  |  |  | ROZPOCET | 0 | 0 | 0 | 0 | 0 | 2 | 0 | 16 | -791463695
88 | M | 6117660003 | Jednoduché okno 600x800 mm s rámom, dvojkrídlové bez stred. stĺpika, dub - podľa PD ozn. 03 |  |  | ks | 2 | 0 |  | 0 |  |  |  | znížená |  | 0 | 0.03 | 0.06 | 0 | 0 | 32 | M | 2 |  |  |  | ROZPOCET | 0 | 0 | 0 | 0 | 0 | 2 | 0 | 16 | 666075061
89 | M | 6117660004 | Jednoduché okno 580x480 mm s rámom, dvojkrídlové bez stred. stĺpika, dub - podľa PD ozn. 04 |  |  | ks | 1 | 0 |  | 0 |  |  |  | znížená |  | 0 | 0.025 | 0.025 | 0 | 0 | 32 | M | 2 |  |  |  | ROZPOCET | 0 | 0 | 0 | 0 | 0 | 2 | 0 | 16 | 1502453175
90 | M | 6117660005 | Jednoduché okno 580x800 mm s rámom, dvojkrídlové bez stred. stĺpika, dub - podľa PD ozn. 05 |  |  | ks | 1 | 0 |  | 0 |  |  |  | znížená |  | 0 | 0.03 | 0.03 | 0 | 0 | 32 | M | 2 |  |  |  | ROZPOCET | 0 | 0 | 0 | 0 | 0 | 2 | 0 | 16 | 1321011929
91 | M | 6117660006 | Jednoduché okno 500x600 mm s rámom, dvojkrídlové bez stred. stĺpika, dub - podľa PD ozn. 06 |  |  | ks | 2 | 0 |  | 0 |  |  |  | znížená |  | 0 | 0.025 | 0.05 | 0 | 0 | 32 | M | 2 |  |  |  | ROZPOCET | 0 | 0 | 0 | 0 | 0 | 2 | 0 | 16 | 2093285732
92 | K | 766630400 | Montáž vnútorných parapetov drevených |  |  | m | 6.4 | 0 |  | 0 |  |  |  | znížená |  | 0 | 0.0015 | 0.0096 | 0 | 0 | 16 | K | 2 |  |  |  | ROZPOCET | 0 | 0 | 0 | 0 | 0 | 2 | 0 | 16 | -1650753496
|  |  | 2*1,2+4*1,0 |  |  |  | 6.4 | [14 empty] | VV | 2 | 2 | True | 1 | ROZPOCET
93 | M | 6114100040 | Parapet vnútorný drevený rovný, dub, š. 375 mm |  |  | m | 6.4 | 0 |  | 0 |  |  |  | znížená |  | 0 | 0.01 | 0.064 | 0 | 0 | 32 | M | 2 |  |  |  | ROZPOCET | 0 | 0 | 0 | 0 | 0 | 2 | 0 | 16 | -604223531
94 | K | 766641401 | Montáž dverí drevených s rámovou zárubňou do muriva, za 1 m obvodu dverí |  |  | m | 37.52 | 0 |  | 0 |  |  |  | znížená |  | 0 | 0.0015 | 0.05628 | 0 | 0 | 16 | K | 2 |  |  |  | ROZPOCET | 0 | 0 | 0 | 0 | 0 | 2 | 0 | 16 | 411524623
|  |  | (1,25+1,85+0,9+1,75+0,86+1,75+1,2+2,0+0,62+1,54+0,84+1,7+0,9+1,6)*2 |  |  |  | 37.52 | [14 empty] | VV | 2 | 2 | True | 1 | ROZPOCET
95 | M | 6117660011 | Dvere 1250x1850 mm, dvojkrídlové, s rámovou zárubňou, dub - podľa PD ozn. D1 |  |  | ks | 1 | 0 |  | 0 |  |  |  | znížená |  | 0 | 0.12 | 0.12 | 0 | 0 | 32 | M | 2 |  |  |  | ROZPOCET | 0 | 0 | 0 | 0 | 0 | 2 | 0 | 16 | 1989060771
96 | M | 6117660012 | Dvere 900x1750 mm, jednokrídlové, s rámovou zárubňou, dub - podľa PD ozn. D2 |  |  | ks | 1 | 0 |  | 0 |  |  |  | znížená |  | 0 | 0.09 | 0.09 | 0 | 0 | 32 | M | 2 |  |  |  | ROZPOCET | 0 | 0 | 0 | 0 | 0 | 2 | 0 | 16 | -432342309
97 | M | 6117660013 | Dvere 850x1750 mm, jednokrídlové, s rámovou zárubňou, dub - podľa PD ozn. D3 |  |  | ks | 1 | 0 |  | 0 |  |  |  | znížená |  | 0 | 0.085 | 0.085 | 0 | 0 | 32 | M | 2 |  |  |  | ROZPOCET | 0 | 0 | 0 | 0 | 0 | 2 | 0 | 16 | -2062731851
98 | M | 6117660014 | Dvere 1200x2000 mm, jednokrídlové, s rámovou zárubňou, dub - podľa PD ozn. D4 |  |  | ks | 1 | 0 |  | 0 |  |  |  | znížená |  | 0 | 0.1 | 0.1 | 0 | 0 | 32 | M | 2 |  |  |  | ROZPOCET | 0 | 0 | 0 | 0 | 0 | 2 | 0 | 16 | 1987467881
99 | M | 6117660015 | Dvere 620x1540 mm, jednokrídlové, s rámovou zárubňou, dub - podľa PD ozn. D5 |  |  | ks | 1 | 0 |  | 0 |  |  |  | znížená |  | 0 | 0.05 | 0.05 | 0 | 0 | 32 | M | 2 |  |  |  | ROZPOCET | 0 | 0 | 0 | 0 | 0 | 2 | 0 | 16 | 917710418
100 | M | 6117660016 | Dvere 840x1700 mm, jednokrídlové, s rámovou zárubňou, dub - podľa PD ozn. D6 |  |  | ks | 1 | 0 |  | 0 |  |  |  | znížená |  | 0 | 0.08 | 0.08 | 0 | 0 | 32 | M | 2 |  |  |  | ROZPOCET | 0 | 0 | 0 | 0 | 0 | 2 | 0 | 16 | 530718281
101 | M | 6117660017 | Dvere 900x1600 mm, jednokrídlové, s rámovou zárubňou, dub - podľa PD ozn. D7 |  |  | ks | 1 | 0 |  | 0 |  |  |  | znížená |  | 0 | 0.08 | 0.08 | 0 | 0 | 32 | M | 2 |  |  |  | ROZPOCET | 0 | 0 | 0 | 0 | 0 | 2 | 0 | 16 | 1733867546
102 | K | 766699 PC | Stolárske a reštaurátorské práce |  |  | cel | 1 | 0 |  | 0 |  |  |  | znížená |  | 0 | 0 | 0 | 0 | 0 | 16 | K | 2 |  |  |  | ROZPOCET | 0 | 0 | 0 | 0 | 0 | 2 | 0 | 16 | -453231716
|  |  | Zameranie drevenej konštrukcie a kovových prvkov, demontáž, rekonštrukcia a reštaurovanie nosnej konštrukcie technického zázemia mlyna, konzervovanie, čistenie exist. častí, výroba replík chýbajúcich častí, povrchová patina, ošetrenie a doplnenie kovových častí, výroba a osadenie mlynského kola a vantroku, montáž. Poznámka: V zmysle Správy z reštaurátorského výskumu a návrhu na reštaurovanie, Revaro, s.r.o., Bratislava 2018 | [18 empty] | P | 2
103 | K | 998766102 | Presun hmot pre konštrukcie stolárske v objektoch výšky nad 6 do 12 m |  |  | t | 9.442 | 0 |  | 0 |  |  |  | znížená |  | 0 | 0 | 0 | 0 | 0 | 16 | K | 2 |  |  |  | ROZPOCET | 0 | 0 | 0 | 0 | 0 | 2 | 0 | 16 | 1246236738
| 783 - Dokončovacie práce - nátery | [8 empty] | 0 | [5 empty] | 0 |  | 0.1092 |  | 0 | 2 | D | 1 |  |  |  | ROZPOCET | [6 empty] | 0
104 | K | 783690010 | Nátery stolárskych a tesárskych konštrukcií superhydrofóbnym nano náterom (napr. Waprotect) |  |  | m2 | 420 | 0 |  | 0 |  |  |  | znížená |  | 0 | 0.00026 | 0.1092 | 0 | 0 | 16 | K | 2 |  |  |  | ROZPOCET | 0 | 0 | 0 | 0 | 0 | 2 | 0 | 16 | -290909872
| 784 - Dokončovacie práce - maľby | [8 empty] | 0 | [5 empty] | 0 |  | 0.22243 |  | 0 | 2 | D | 1 |  |  |  | ROZPOCET | [6 empty] | 0
105 | K | 784411301 | Pačokovanie vápenným mliekom jednonásobné jemnozrnných podkladov výšky do 3, 80 m |  |  | m2 | 411.905 | 0 |  | 0 |  |  |  | znížená |  | 0 | 0.00012 | 0.049429 | 0 | 0 | 16 | K | 2 |  |  |  | ROZPOCET | 0 | 0 | 0 | 0 | 0 | 2 | 0 | 16 | 427880140
106 | K | 784422271 | Maľby vápenné základné dvojnásobné, ručne nanášané na jemnozrnný podklad výšky do 3, 80 m |  |  | m2 | 411.905 | 0 |  | 0 |  |  |  | znížená |  | 0 | 0.00042 | 0.173 | 0 | 0 | 16 | K | 2 |  |  |  | ROZPOCET | 0 | 0 | 0 | 0 | 0 | 2 | 0 | 16 | -1865966272
| 787 - Dokončovacie práce - zasklievanie | [8 empty] | 0 | [5 empty] | 0 |  | 0.062637 |  | 0 | 2 | D | 1 |  |  |  | ROZPOCET | [6 empty] | 0
107 | K | 787192314 | Zasklievanie balkónových zábradlí sklom bezpečnostným (bez dodávky skla) s podtmelením na lišty hrúbky nad 4 do 8 mm |  |  | m2 | 2.691 | 0 |  | 0 |  |  |  | znížená |  | 0 | 0.00098 | 0.0026372 | 0 | 0 | 16 | K | 2 |  |  |  | ROZPOCET | 0 | 0 | 0 | 0 | 0 | 2 | 0 | 16 | -10649692
|  |  | "1.np " 2,99*0,9 |  |  |  | 2.691 | [14 empty] | VV | 2 | 2 | True | 1 | ROZPOCET
108 | M | 6342645810 | Bezpečnostné sklo číre CONNEX 6 mm |  |  | m2 | 3 | 0 |  | 0 |  |  |  | znížená |  | 0 | 0.02 | 0.06 | 0 | 0 | 32 | M | 2 |  |  |  | ROZPOCET | 0 | 0 | 0 | 0 | 0 | 2 | 0 | 16 | 2116715547
109 | K | 998787102 | Presun hmôt pre zasklievanie v objektoch výšky nad 6 do 12 m |  |  | t | 0.063 | 0 |  | 0 |  |  |  | znížená |  | 0 | 0 | 0 | 0 | 0 | 16 | K | 2 |  |  |  | ROZPOCET | 0 | 0 | 0 | 0 | 0 | 2 | 0 | 16 | 313018839
| M - Práce a dodávky M | [8 empty] | 0 | [5 empty] | 0 |  | 3.6824 |  | 0 | 3 | D | 0 |  |  |  | ROZPOCET | [6 empty] | 0
| 21-M - Elektromontáže | [8 empty] | 0 | [5 empty] | 0 |  | 0.51176 |  | 0 | 3 | D | 1 |  |  |  | ROZPOCET | [6 empty] | 0
110 | K | 210 MP | Murárske práce pre silnoprúd (stavebné úpravy, drážky, prierazy) |  |  | % | 0 | 0 |  | 0 |  |  |  | znížená |  | 0 | 0 | 0 | 0 | 0 | 64 | K | 2 |  |  |  | ROZPOCET | 0 | 0 | 0 | 0 | 0 | 2 | 0 | 64 | 1606263515
111 | K | 210 R | Revízia elektroinštalácie a bleskozvodu |  |  | hod | 16 | 0 |  | 0 |  |  |  | znížená |  | 0 | 0 | 0 | 0 | 0 | 64 | K | 2 |  |  |  | ROZPOCET | 0 | 0 | 0 | 0 | 0 | 2 | 0 | 64 | -415151274
112 | K | 210010301 | Krabica prístrojová bez zapojenia (1901, KP 68) |  |  | ks | 38 | 0 |  | 0 |  |  |  | znížená |  | 0 | 0 | 0 | 0 | 0 | 64 | K | 2 |  |  |  | ROZPOCET | 0 | 0 | 0 | 0 | 0 | 2 | 0 | 64 | 359136362
113 | M | 3450906510 | Krabica KU 68-1901 |  |  | ks | 38 | 0 |  | 0 |  |  |  | znížená |  | 0 | 3e-05 | 0.00114 | 0 | 0 | 128 | M | 2 |  |  |  | ROZPOCET | 0 | 0 | 0 | 0 | 0 | 2 | 0 | 128 | -626673631
114 | K | 210010321 | Krabica (1903, KR 68) odbočná s viečkom, svorkovnicou vrátane zapojenia, kruhová |  |  | ks | 15 | 0 |  | 0 |  |  |  | znížená |  | 0 | 0 | 0 | 0 | 0 | 64 | K | 2 |  |  |  | ROZPOCET | 0 | 0 | 0 | 0 | 0 | 2 | 0 | 64 | 1666465178
115 | M | 3450907510 | Krabica KU 68-1903 |  |  | ks | 15 | 0 |  | 0 |  |  |  | znížená |  | 0 | 9.7e-05 | 0.001455 | 0 | 0 | 128 | M | 2 |  |  |  | ROZPOCET | 0 | 0 | 0 | 0 | 0 | 2 | 0 | 128 | 1683473081
116 | K | 210010351 | Krabicová rozvodka z lisovaného izolantu vrátane ukončenia káblov a zapojenia vodičov typ 6455-11 do 4 mm2 |  |  | ks | 23 | 0 |  | 0 |  |  |  | znížená |  | 0 | 0 | 0 | 0 | 0 | 64 | K | 2 |  |  |  | ROZPOCET | 0 | 0 | 0 | 0 | 0 | 2 | 0 | 64 | 664052870
117 | M | 3450927000 | Krabica 6455-11 acid |  |  | ks | 23 | 0 |  | 0 |  |  |  | znížená |  | 0 | 0.00016 | 0.00368 | 0 | 0 | 128 | M | 2 |  |  |  | ROZPOCET | 0 | 0 | 0 | 0 | 0 | 2 | 0 | 128 | 2042415925
118 | K | 210100001 | Ukončenie vodičov v rozvádzač. vrátane zapojenia a vodičovej koncovky do 2.5 mm2 |  |  | ks | 44 | 0 |  | 0 |  |  |  | znížená |  | 0 | 0 | 0 | 0 | 0 | 64 | K | 2 |  |  |  | ROZPOCET | 0 | 0 | 0 | 0 | 0 | 2 | 0 | 64 | -550309997
119 | M | 3452104400 | G-Káblové oko CU 1,5 |  |  | ks | 27 | 0 |  | 0 |  |  |  | znížená |  | 0 | 3e-05 | 0.00081 | 0 | 0 | 128 | M | 2 |  |  |  | ROZPOCET | 0 | 0 | 0 | 0 | 0 | 2 | 0 | 128 | -638453731
120 | M | 3452104700 | G-Káblové oko CU 2,5 |  |  | ks | 17 | 0 |  | 0 |  |  |  | znížená |  | 0 | 3e-05 | 0.00051 | 0 | 0 | 128 | M | 2 |  |  |  | ROZPOCET | 0 | 0 | 0 | 0 | 0 | 2 | 0 | 128 | -1335918799
121 | K | 210100002 | Ukončenie vodičov v rozvádzač. vrátane zapojenia a vodičovej koncovky do 6 mm2 |  |  | ks | 10 | 0 |  | 0 |  |  |  | znížená |  | 0 | 0 | 0 | 0 | 0 | 64 | K | 2 |  |  |  | ROZPOCET | 0 | 0 | 0 | 0 | 0 | 2 | 0 | 64 | 1518214710
122 | M | 3452105200 | G-Káblové oko CU 6 |  |  | ks | 10 | 0 |  | 0 |  |  |  | znížená |  | 0 | 3e-05 | 0.0003 | 0 | 0 | 128 | M | 2 |  |  |  | ROZPOCET | 0 | 0 | 0 | 0 | 0 | 2 | 0 | 128 | 289025163
123 | K | 210100003 | Ukončenie vodičov v rozvádzač. vrátane zapojenia a vodičovej koncovky do 16 mm2 |  |  | ks | 8 | 0 |  | 0 |  |  |  | znížená |  | 0 | 0 | 0 | 0 | 0 | 64 | K | 2 |  |  |  | ROZPOCET | 0 | 0 | 0 | 0 | 0 | 2 | 0 | 64 | -25788711
124 | M | 3452118900 | Káblové oko 16 AL |  |  | ks | 8 | 0 |  | 0 |  |  |  | znížená |  | 0 | 1e-05 | 8e-05 | 0 | 0 | 128 | M | 2 |  |  |  | ROZPOCET | 0 | 0 | 0 | 0 | 0 | 2 | 0 | 128 | -826721636
125 | K | 210101455 | Chránička PE DN 50 do zeme (prípojka) |  |  | m | 25 | 0 |  | 0 |  |  |  | znížená |  | 0 | 0 | 0 | 0 | 0 | 64 | K | 2 |  |  |  | ROZPOCET | 0 | 0 | 0 | 0 | 0 | 2 | 0 | 64 | -2056727459
126 | M | 3450705100 | Rúrka FXKVR 50 |  |  | m | 25 | 0 |  | 0 |  |  |  | znížená |  | 0 | 0.00017 | 0.00425 | 0 | 0 | 128 | M | 2 |  |  |  | ROZPOCET | 0 | 0 | 0 | 0 | 0 | 2 | 0 | 128 | 38020422
127 | K | 210110021 | Spínač nástenný pre prostredie vonkajšie a mokré, vrátane zapojenia jednopólový - radenie 1 |  |  | ks | 1 | 0 |  | 0 |  |  |  | znížená |  | 0 | 0 | 0 | 0 | 0 | 64 | K | 2 |  |  |  | ROZPOCET | 0 | 0 | 0 | 0 | 0 | 2 | 0 | 64 | -1757322055
128 | M | 3450201330 | Spínač 1 vodotesný (ABB PRAKTIK) |  |  | ks | 1 | 0 |  | 0 |  |  |  | znížená |  | 0 | 0.0001 | 0.0001 | 0 | 0 | 128 | M | 2 |  |  |  | ROZPOCET | 0 | 0 | 0 | 0 | 0 | 2 | 0 | 128 | -424132096
129 | K | 210110023 | Spínač nástenný pre prostredie vonkajšie a mokré, vrátane zapojenia sériový prepínač-radenie 5 |  |  | ks | 1 | 0 |  | 0 |  |  |  | znížená |  | 0 | 0 | 0 | 0 | 0 | 64 | K | 2 |  |  |  | ROZPOCET | 0 | 0 | 0 | 0 | 0 | 2 | 0 | 64 | 2062037613
130 | M | 3450201490 | Prepínač 5 vodotesný (ABB PRAKTIK) |  |  | ks | 1 | 0 |  | 0 |  |  |  | znížená |  | 0 | 6e-05 | 6e-05 | 0 | 0 | 128 | M | 2 |  |  |  | ROZPOCET | 0 | 0 | 0 | 0 | 0 | 2 | 0 | 128 | 82052816
131 | K | 210110041 | Spínače zapustené vrátane zapojenia jednopólový - radenie 1 |  |  | ks | 7 | 0 |  | 0 |  |  |  | znížená |  | 0 | 0 | 0 | 0 | 0 | 64 | K | 2 |  |  |  | ROZPOCET | 0 | 0 | 0 | 0 | 0 | 2 | 0 | 64 | -1864093546
132 | M | 3450201271 | Spínač 1 (ABB DECENTO) |  |  | ks | 7 | 0 |  | 0 |  |  |  | znížená |  | 0 | 0.0001 | 0.0007 | 0 | 0 | 128 | M | 2 |  |  |  | ROZPOCET | 0 | 0 | 0 | 0 | 0 | 2 | 0 | 128 | 367274886
133 | K | 210110043 | Spínač zapustený vrátane zapojenia sériový prep.stried. - radenie 5 A |  |  | ks | 1 | 0 |  | 0 |  |  |  | znížená |  | 0 | 0 | 0 | 0 | 0 | 64 | K | 2 |  |  |  | ROZPOCET | 0 | 0 | 0 | 0 | 0 | 2 | 0 | 64 | -148443662
134 | M | 3450202940 | Prepínač 5A (6+1) (ABB DECENTO) |  |  | ks | 1 | 0 |  | 0 |  |  |  | znížená |  | 0 | 5e-05 | 5e-05 | 0 | 0 | 128 | M | 2 |  |  |  | ROZPOCET | 0 | 0 | 0 | 0 | 0 | 2 | 0 | 128 | -196077933
135 | K | 210110045 | Spínač zapustený vrátane zapojenia stried.prep.- radenie 6 |  |  | ks | 6 | 0 |  | 0 |  |  |  | znížená |  | 0 | 0 | 0 | 0 | 0 | 64 | K | 2 |  |  |  | ROZPOCET | 0 | 0 | 0 | 0 | 0 | 2 | 0 | 64 | -1677700016
136 | M | 3450201520 | Prepínač 6 (ABB DECENTO) |  |  | ks | 6 | 0 |  | 0 |  |  |  | znížená |  | 0 | 5e-05 | 0.0003 | 0 | 0 | 128 | M | 2 |  |  |  | ROZPOCET | 0 | 0 | 0 | 0 | 0 | 2 | 0 | 128 | 1115419650
137 | K | 210110051 | Spínač zapustený vrátane zapojenia sériový prep. - radenie 5 |  |  | ks | 3 | 0 |  | 0 |  |  |  | znížená |  | 0 | 0 | 0 | 0 | 0 | 64 | K | 2 |  |  |  | ROZPOCET | 0 | 0 | 0 | 0 | 0 | 2 | 0 | 64 | -20988242
138 | M | 3450201430 | Prepínač 5 (ABB DECENTO) |  |  | ks | 3 | 0 |  | 0 |  |  |  | znížená |  | 0 | 6e-05 | 0.00018 | 0 | 0 | 128 | M | 2 |  |  |  | ROZPOCET | 0 | 0 | 0 | 0 | 0 | 2 | 0 | 128 | 146116139
139 | K | 210111012 | Domová zásuvka zapustená, 10/16 A 250 V 2P + Z 2 x zapojenie |  |  | ks | 21 | 0 |  | 0 |  |  |  | znížená |  | 0 | 0 | 0 | 0 | 0 | 64 | K | 2 |  |  |  | ROZPOCET | 0 | 0 | 0 | 0 | 0 | 2 | 0 | 64 | 771761073
140 | M | 3450359300 | Zásuvka jednoduchá, zapustená, 230V, 16A, IP20 (ABB DECENTO) |  |  | ks | 21 | 0 |  | 0 |  |  |  | znížená |  | 0 | 0.0001 | 0.0021 | 0 | 0 | 128 | M | 2 |  |  |  | ROZPOCET | 0 | 0 | 0 | 0 | 0 | 2 | 0 | 128 | 1364827224
141 | K | 210111032 | Domová zásuvka v krabici pre vonkajšie prostredie 10/16 A 250 V 2P + Z 2 x zapojenie |  |  | ks | 12 | 0 |  | 0 |  |  |  | znížená |  | 0 | 0 | 0 | 0 | 0 | 64 | K | 2 |  |  |  | ROZPOCET | 0 | 0 | 0 | 0 | 0 | 2 | 0 | 64 | -1335839831
142 | M | 3450330300 | Zásuvka na povrch 250V/16A, IP44 (ABB PRAKTIK) |  |  | ks | 12 | 0 |  | 0 |  |  |  | znížená |  | 0 | 7e-05 | 0.00084 | 0 | 0 | 128 | M | 2 |  |  |  | ROZPOCET | 0 | 0 | 0 | 0 | 0 | 2 | 0 | 128 | -1549097417
143 | K | 210111202 | Zásuvka istená v skrini vrátane zapojenia, 16 A, 400 V |  |  | ks | 1 | 0 |  | 0 |  |  |  | znížená |  | 0 | 0 | 0 | 0 | 0 | 64 | K | 2 |  |  |  | ROZPOCET | 0 | 0 | 0 | 0 | 0 | 2 | 0 | 64 | 1486621944
144 | M | 3450347600 | Zásuvka 400V/16A, IP44 |  |  | ks | 1 | 0 |  | 0 |  |  |  | znížená |  | 0 | 0.00061 | 0.00061 | 0 | 0 | 128 | M | 2 |  |  |  | ROZPOCET | 0 | 0 | 0 | 0 | 0 | 2 | 0 | 128 | 976439489
145 | K | 210193053 | Skriňa Elmer. plastová, pilierová, trojfázová, jednotarifná 1 odberateľ |  |  | ks | 1 | 0 |  | 0 |  |  |  | znížená |  | 0 | 0 | 0 | 0 | 0 | 64 | K | 2 |  |  |  | ROZPOCET | 0 | 0 | 0 | 0 | 0 | 2 | 0 | 64 | -1384950920
146 | M | 3570192690 | Elektromerová skriňa pilierová, trojfázový jednotarif, 1 odberateľ, 1 x hlavný trojpólový istič 20 |  |  | ks | 1 | 0 |  | 0 |  |  |  | znížená |  | 0 | 0.025 | 0.025 | 0 | 0 | 128 | M | 2 |  |  |  | ROZPOCET | 0 | 0 | 0 | 0 | 0 | 2 | 0 | 128 | 977183103
|  |  | nulový mostík, možnosť doplnenia HDO | [18 empty] | P | 2
147 | K | 210193072 | Domova rozvodnica do 35 M pre zapustenú montáž |  |  | ks | 1 | 0 |  | 0 |  |  |  | znížená |  | 0 | 0 | 0 | 0 | 0 | 64 | K | 2 |  |  |  | ROZPOCET | 0 | 0 | 0 | 0 | 0 | 2 | 0 | 64 | -1547008532
148 | M | 3571200000 | Rozvádzač plastový s dverami zapustený, 36 modulov DIN, IP40/20 - označ. "RH" |  |  | ks | 1 | 0 |  | 0 |  |  |  | znížená |  | 0 | 0.01905 | 0.01905 | 0 | 0 | 128 | M | 2 |  |  |  | ROZPOCET | 0 | 0 | 0 | 0 | 0 | 2 | 0 | 128 | 244734628
|  |  | pre zapustenú montáž, jednokrídlové dvere, nepriehľadné dvere, vnútorná V x Š 550 x 710, počet radov 3, rozstup 150 mm, počet modulov v rade 35, | [18 empty] | P | 2
149 | K | 210200030 | Svietidlo vonkajšie nástenné, stropné 1xE27 |  |  | ks | 11 | 0 |  | 0 |  |  |  | znížená |  | 0 | 0 | 0 | 0 | 0 | 64 | K | 2 |  |  |  | ROZPOCET | 0 | 0 | 0 | 0 | 0 | 2 | 0 | 64 | -1267154064
150 | M | 348008 | Svietidlo nástenné, stropné, vonkajšie, 1xE27, ÚŽ 1x12W, IP44 (retro) - označ. "D" |  |  | ks | 11 | 0 |  | 0 |  |  |  | znížená |  | 0 | 0 | 0 | 0 | 0 | 128 | M | 2 |  |  |  | ROZPOCET | 0 | 0 | 0 | 0 | 0 | 2 | 0 | 128 | -1980343787
151 | K | 210200045 | Montáž a zapojenie nástenného LED svietidla |  |  | ks | 25 | 0 |  | 0 |  |  |  | znížená |  | 0 | 0 | 0 | 0 | 0 | 64 | K | 2 |  |  |  | ROZPOCET | 0 | 0 | 0 | 0 | 0 | 2 | 0 | 64 | -1821321106
152 | M | 348011 | LED nástenné svietidlo s nastav. ramenom Vintage 1xE27 LED 10W - označ. "B" |  |  | ks | 25 | 0 |  | 0 |  |  |  | znížená |  | 0 | 0.00028 | 0.007 | 0 | 0 | 128 | M | 2 |  |  |  | ROZPOCET | 0 | 0 | 0 | 0 | 0 | 2 | 0 | 128 | 735678225
153 | K | 210200055 | Zapojenie svietidla 1x svetelný zdroj, svetlomet, LED |  |  | ks | 8 | 0 |  | 0 |  |  |  | znížená |  | 0 | 0 | 0 | 0 | 0 | 64 | K | 2 |  |  |  | ROZPOCET | 0 | 0 | 0 | 0 | 0 | 2 | 0 | 64 | 913139943
154 | M | 348004 | Svietidlo reflektor s LED 1x10W, IP54 - označ. "C" |  |  | ks | 8 | 0 |  | 0 |  |  |  | znížená |  | 0 | 0.0097 | 0.0776 | 0 | 0 | 128 | M | 2 |  |  |  | ROZPOCET | 0 | 0 | 0 | 0 | 0 | 2 | 0 | 128 | 2118803949
155 | K | 210200040 | Montáž a zapojenie stropného LED svietidla |  |  | ks | 16 | 0 |  | 0 |  |  |  | znížená |  | 0 | 0 | 0 | 0 | 0 | 64 | K | 2 |  |  |  | ROZPOCET | 0 | 0 | 0 | 0 | 0 | 2 | 0 | 64 | -1286741582
156 | M | 348007 | LED stropné svietidlo závesné Black Cage 1xE27 LED 10W - označ. "A" |  |  | ks | 16 | 0 |  | 0 |  |  |  | znížená |  | 0 | 0.00028 | 0.00448 | 0 | 0 | 128 | M | 2 |  |  |  | ROZPOCET | 0 | 0 | 0 | 0 | 0 | 2 | 0 | 128 | -2082592711
157 | K | 210220001 | Uzemňovacie vedenie na povrchu FeZn |  |  | m | 75.1 | 0 |  | 0 |  |  |  | znížená |  | 0 | 0 | 0 | 0 | 0 | 64 | K | 2 |  |  |  | ROZPOCET | 0 | 0 | 0 | 0 | 0 | 2 | 0 | 64 | 1320989862
|  |  | 15,5+4*7,6+4*5,0+2*0,6+8,0 |  |  |  | 75.1 | [14 empty] | VV | 2 | 2 | True | 1 | ROZPOCET
158 | M | 3544224100 | Územňovací vodič ocelový žiarovo zinkovaný označenie O 8 |  |  | kg | 33.795 | 0 |  | 0 |  |  |  | znížená |  | 0 | 0.001 | 0.033795 | 0 | 0 | 128 | M | 2 |  |  |  | ROZPOCET | 0 | 0 | 0 | 0 | 0 | 2 | 0 | 128 | -1558399146
159 | K | 210220021 | Uzemňovacie vedenie v zemi FeZn vrátane izolácie spojov O 10mm |  |  | m | 26 | 0 |  | 0 |  |  |  | znížená |  | 0 | 0 | 0 | 0 | 0 | 64 | K | 2 |  |  |  | ROZPOCET | 0 | 0 | 0 | 0 | 0 | 2 | 0 | 64 | 1619155543
|  |  | "HUS-zem" 10,0 |  |  |  | 10 | [14 empty] | VV | 2 | 2 | True | 0 | ROZPOCET
|  |  | "SZ-zem" 4*4,0 |  |  |  | 16 | [14 empty] | VV | 2 | 2 | True | 0 | ROZPOCET
|  |  | Súčet |  |  |  | 26 | [14 empty] | VV | 2 | 4 | True | 1 | ROZPOCET
160 | M | 3544224150 | Územňovací vodič ocelový žiarovo zinkovaný označenie O 10 |  |  | kg | 18.2 | 0 |  | 0 |  |  |  | znížená |  | 0 | 0.001 | 0.0182 | 0 | 0 | 128 | M | 2 |  |  |  | ROZPOCET | 0 | 0 | 0 | 0 | 0 | 2 | 0 | 128 | -1372482477
161 | K | 210220031 | Ekvipotenciálna svorkovnica EPS 2 v krabici KO 125 E (HUS) |  |  | ks | 1 | 0 |  | 0 |  |  |  | znížená |  | 0 | 0 | 0 | 0 | 0 | 64 | K | 2 |  |  |  | ROZPOCET | 0 | 0 | 0 | 0 | 0 | 2 | 0 | 64 | -1796343785
162 | M | 3410300258 | Krabica odbočná krabica + veko šedá KO 125 E KA |  |  | ks | 1 | 0 |  | 0 |  |  |  | znížená |  | 0 | 5e-05 | 5e-05 | 0 | 0 | 128 | M | 2 |  |  |  | ROZPOCET | 0 | 0 | 0 | 0 | 0 | 2 | 0 | 128 | 1976450220
163 | M | 3410301603 | Svorkovnica ekvipotencionálna EPS 2 |  |  | ks | 1 | 0 |  | 0 |  |  |  | znížená |  | 0 | 0.00035 | 0.00035 | 0 | 0 | 128 | M | 2 |  |  |  | ROZPOCET | 0 | 0 | 0 | 0 | 0 | 2 | 0 | 128 | 1831685854
164 | K | 210220102 | Podpery vedenia FeZn na vrchol krovu PV15 |  |  | ks | 16 | 0 |  | 0 |  |  |  | znížená |  | 0 | 0 | 0 | 0 | 0 | 64 | K | 2 |  |  |  | ROZPOCET | 0 | 0 | 0 | 0 | 0 | 2 | 0 | 64 | -1888003458
165 | M | 3544216950 | Podpera vedenia na vrchol krovu ocelová žiarovo zinkovaná označenie PV 15 |  |  | ks | 16 | 0 |  | 0 |  |  |  | znížená |  | 0 | 0.00033 | 0.00528 | 0 | 0 | 128 | M | 2 |  |  |  | ROZPOCET | 0 | 0 | 0 | 0 | 0 | 2 | 0 | 128 | 168187796
166 | K | 210220105 | Podpery vedenia FeZn do muriva PV 01 |  |  | ks | 18 | 0 |  | 0 |  |  |  | znížená |  | 0 | 0 | 0 | 0 | 0 | 64 | K | 2 |  |  |  | ROZPOCET | 0 | 0 | 0 | 0 | 0 | 2 | 0 | 64 | -537795051
|  |  | 4*4+2 |  |  |  | 18 | [14 empty] | VV | 2 | 2 | True | 1 | ROZPOCET
167 | M | 3544216450 | Podpera vedenia do muriva ocelová žiarovo zinkovaná označenie PV 01 |  |  | ks | 18 | 0 |  | 0 |  |  |  | znížená |  | 0 | 0.00015 | 0.0027 | 0 | 0 | 128 | M | 2 |  |  |  | ROZPOCET | 0 | 0 | 0 | 0 | 0 | 2 | 0 | 128 | 962498488
168 | K | 210220110 | Podpery vedenia FeZn pod krytinu na svahu PV13 |  |  | ks | 34 | 0 |  | 0 |  |  |  | znížená |  | 0 | 0 | 0 | 0 | 0 | 64 | K | 2 |  |  |  | ROZPOCET | 0 | 0 | 0 | 0 | 0 | 2 | 0 | 64 | -1352381818
|  |  | 4*8+2 |  |  |  | 34 | [14 empty] | VV | 2 | 2 | True | 1 | ROZPOCET
169 | M | 3544216850 | Podpera vedenia pod škridľovú strechu ocelová žiarovo zinkovaná označenie PV 13 |  |  | ks | 34 | 0 |  | 0 |  |  |  | znížená |  | 0 | 0.00031 | 0.01054 | 0 | 0 | 128 | M | 2 |  |  |  | ROZPOCET | 0 | 0 | 0 | 0 | 0 | 2 | 0 | 128 | 2127739181
170 | K | 210220203 | Zachytávacia tyč FeZn do muriva JZ15 |  |  | ks | 1 | 0 |  | 0 |  |  |  | znížená |  | 0 | 0 | 0 | 0 | 0 | 64 | K | 2 |  |  |  | ROZPOCET | 0 | 0 | 0 | 0 | 0 | 2 | 0 | 64 | -736068345
171 | M | 3544215400 | Zachytávacia tyč na upevnenie do muriva ocelová žiarovo zinkovaná označenie JZ 15 |  |  | ks | 1 | 0 |  | 0 |  |  |  | znížená |  | 0 | 0.00312 | 0.00312 | 0 | 0 | 128 | M | 2 |  |  |  | ROZPOCET | 0 | 0 | 0 | 0 | 0 | 2 | 0 | 128 | -1169559300
172 | K | 210220220 | Držiak zachytávacej tyče FeZn DJ1 |  |  | ks | 2 | 0 |  | 0 |  |  |  | znížená |  | 0 | 0 | 0 | 0 | 0 | 64 | K | 2 |  |  |  | ROZPOCET | 0 | 0 | 0 | 0 | 0 | 2 | 0 | 64 | 209014506
173 | M | 3544215700 | Držiak zachytávacej tyče na upevnenie do muriva ocelový žiarovo zinkovaný označenie DJ 1 |  |  | ks | 2 | 0 |  | 0 |  |  |  | znížená |  | 0 | 0.00032 | 0.00064 | 0 | 0 | 128 | M | 2 |  |  |  | ROZPOCET | 0 | 0 | 0 | 0 | 0 | 2 | 0 | 128 | 1517872243
174 | K | 210220230 | Ochranná strieška FeZn |  |  | ks | 1 | 0 |  | 0 |  |  |  | znížená |  | 0 | 0 | 0 | 0 | 0 | 64 | K | 2 |  |  |  | ROZPOCET | 0 | 0 | 0 | 0 | 0 | 2 | 0 | 64 | 1568863211
175 | M | 3544216200 | Horná ochranná strieška ocelová žiarovo zinkovaná označenie OS 01 |  |  | ks | 1 | 0 |  | 0 |  |  |  | znížená |  | 0 | 0.00017 | 0.00017 | 0 | 0 | 128 | M | 2 |  |  |  | ROZPOCET | 0 | 0 | 0 | 0 | 0 | 2 | 0 | 128 | -739130431
176 | K | 210220240 | Svorka FeZn k uzemňovacej tyči SJ |  |  | ks | 20 | 0 |  | 0 |  |  |  | znížená |  | 0 | 0 | 0 | 0 | 0 | 64 | K | 2 |  |  |  | ROZPOCET | 0 | 0 | 0 | 0 | 0 | 2 | 0 | 64 | -520750607
177 | M | 3544219000 | Svorka k uzemňovacej tyči ocelová žiarovo zinkovaná označenie SJ 02 |  |  | ks | 20 | 0 |  | 0 |  |  |  | znížená |  | 0 | 0.0004 | 0.008 | 0 | 0 | 128 | M | 2 |  |  |  | ROZPOCET | 0 | 0 | 0 | 0 | 0 | 2 | 0 | 128 | 1285038541
178 | K | 210220241 | Svorka FeZn krížová SK |  |  | ks | 2 | 0 |  | 0 |  |  |  | znížená |  | 0 | 0 | 0 | 0 | 0 | 64 | K | 2 |  |  |  | ROZPOCET | 0 | 0 | 0 | 0 | 0 | 2 | 0 | 64 | -500026973
179 | M | 3544219150 | Svorka krížová ocelová žiarovo zinkovaná označenie SK |  |  | ks | 2 | 0 |  | 0 |  |  |  | znížená |  | 0 | 0.00022 | 0.00044 | 0 | 0 | 128 | M | 2 |  |  |  | ROZPOCET | 0 | 0 | 0 | 0 | 0 | 2 | 0 | 128 | 806677568
180 | K | 210220243 | Svorka FeZn spojovacia SS |  |  | ks | 3 | 0 |  | 0 |  |  |  | znížená |  | 0 | 0 | 0 | 0 | 0 | 64 | K | 2 |  |  |  | ROZPOCET | 0 | 0 | 0 | 0 | 0 | 2 | 0 | 64 | 953530963
181 | M | 3544219500 | Svorka spojovacia ocelová žiarovo zinkovaná označenie SS s p. 2 skr |  |  | ks | 3 | 0 |  | 0 |  |  |  | znížená |  | 0 | 0.00016 | 0.00048 | 0 | 0 | 128 | M | 2 |  |  |  | ROZPOCET | 0 | 0 | 0 | 0 | 0 | 2 | 0 | 128 | -560087405
182 | K | 210220246 | Svorka FeZn na odkvapový žľab SO |  |  | ks | 4 | 0 |  | 0 |  |  |  | znížená |  | 0 | 0 | 0 | 0 | 0 | 64 | K | 2 |  |  |  | ROZPOCET | 0 | 0 | 0 | 0 | 0 | 2 | 0 | 64 | 570980350
183 | M | 3544219950 | Svorka okapová ocelová žiarovo zinkovaná označenie SO |  |  | ks | 4 | 0 |  | 0 |  |  |  | znížená |  | 0 | 0.00029 | 0.00116 | 0 | 0 | 128 | M | 2 |  |  |  | ROZPOCET | 0 | 0 | 0 | 0 | 0 | 2 | 0 | 128 | -580367014
184 | K | 210220247 | Svorka FeZn skúšobná SZ |  |  | ks | 4 | 0 |  | 0 |  |  |  | znížená |  | 0 | 0 | 0 | 0 | 0 | 64 | K | 2 |  |  |  | ROZPOCET | 0 | 0 | 0 | 0 | 0 | 2 | 0 | 64 | 748372790
185 | M | 3544220000 | Svorka skušobná ocelová žiarovo zinkovaná označenie SZ |  |  | ks | 4 | 0 |  | 0 |  |  |  | znížená |  | 0 | 0.00017 | 0.00068 | 0 | 0 | 128 | M | 2 |  |  |  | ROZPOCET | 0 | 0 | 0 | 0 | 0 | 2 | 0 | 128 | -1257495949
186 | K | 210220254 | Svorka FeZn k zachytávacej tyči SJ |  |  | ks | 1 | 0 |  | 0 |  |  |  | znížená |  | 0 | 0 | 0 | 0 | 0 | 64 | K | 2 |  |  |  | ROZPOCET | 0 | 0 | 0 | 0 | 0 | 2 | 0 | 64 | -456153931
187 | M | 3544218900 | Svorka k uzemňovacej tyči ocelová žiarovo zinkovaná označenie SJ 01 |  |  | ks | 1 | 0 |  | 0 |  |  |  | znížená |  | 0 | 0.0004 | 0.0004 | 0 | 0 | 128 | M | 2 |  |  |  | ROZPOCET | 0 | 0 | 0 | 0 | 0 | 2 | 0 | 128 | -1027284798
188 | K | 210220260 | Ochranný uholník FeZn OU |  |  | ks | 4 | 0 |  | 0 |  |  |  | znížená |  | 0 | 0 | 0 | 0 | 0 | 64 | K | 2 |  |  |  | ROZPOCET | 0 | 0 | 0 | 0 | 0 | 2 | 0 | 64 | -1395549363
189 | M | 3544221600 | Ochraný uholník ocelový žiarovo zinkovaný označenie OU 1,7 m |  |  | ks | 4 | 0 |  | 0 |  |  |  | znížená |  | 0 | 0.00146 | 0.00584 | 0 | 0 | 128 | M | 2 |  |  |  | ROZPOCET | 0 | 0 | 0 | 0 | 0 | 2 | 0 | 128 | 858665536
190 | K | 210220261 | Držiak ochranného uholníka FeZn DU-Z,D a DOU |  |  | ks | 8 | 0 |  | 0 |  |  |  | znížená |  | 0 | 0 | 0 | 0 | 0 | 64 | K | 2 |  |  |  | ROZPOCET | 0 | 0 | 0 | 0 | 0 | 2 | 0 | 64 | -138517413
191 | M | 3544221750 | Držiak ochranného uholníka do muriva ocelový žiarovo zinkovaný označenie DU Z |  |  | ks | 8 | 0 |  | 0 |  |  |  | znížená |  | 0 | 0.00024 | 0.00192 | 0 | 0 | 128 | M | 2 |  |  |  | ROZPOCET | 0 | 0 | 0 | 0 | 0 | 2 | 0 | 128 | 828156563
192 | K | 210220280 | Uzemňovacia tyč FeZn ZT |  |  | ks | 10 | 0 |  | 0 |  |  |  | znížená |  | 0 | 0 | 0 | 0 | 0 | 64 | K | 2 |  |  |  | ROZPOCET | 0 | 0 | 0 | 0 | 0 | 2 | 0 | 64 | 30810356
193 | M | 3544222550 | Uzemňovacia tyč ocelová žiarovo zinkovaná označenie ZT 2 m |  |  | ks | 10 | 0 |  | 0 |  |  |  | znížená |  | 0 | 0.00793 | 0.0793 | 0 | 0 | 128 | M | 2 |  |  |  | ROZPOCET | 0 | 0 | 0 | 0 | 0 | 2 | 0 | 128 | 312387929
194 | K | 210220300 | Ochranné pospájanie, v omietke Cu 4-16mm2 |  |  | m | 5 | 0 |  | 0 |  |  |  | znížená |  | 0 | 0 | 0 | 0 | 0 | 64 | K | 2 |  |  |  | ROZPOCET | 0 | 0 | 0 | 0 | 0 | 2 | 0 | 64 | 1506346696
195 | M | 3410350204 | H07V-U 16 Kábel pre pevné uloženie, medený harmonizovaný |  |  | m | 5.5 | 0 |  | 0 |  |  |  | znížená |  | 0 | 0.0002 | 0.0011 | 0 | 0 | 128 | M | 2 |  |  |  | ROZPOCET | 0 | 0 | 0 | 0 | 0 | 2 | 0 | 128 | 541094306
196 | K | 210800140 | Kábel medený uložený pevne CYKY 450/750 V 2x1,5 - čiernymi príchytkami na drevo |  |  | m | 20 | 0 |  | 0 |  |  |  | znížená |  | 0 | 0 | 0 | 0 | 0 | 64 | K | 2 |  |  |  | ROZPOCET | 0 | 0 | 0 | 0 | 0 | 2 | 0 | 64 | 665083386
197 | M | 3410350079 | CYKY 2x1,5 Kábel pre pevné uloženie, medený STN |  |  | m | 22 | 0 |  | 0 |  |  |  | znížená |  | 0 | 0.00012 | 0.00264 | 0 | 0 | 128 | M | 2 |  |  |  | ROZPOCET | 0 | 0 | 0 | 0 | 0 | 2 | 0 | 128 | -1273255251
198 | K | 210800146 | Kábel medený uložený pevne CYKY 450/750 V 3x1,5 - čiernymi príchytkami na drevo |  |  | m | 190 | 0 |  | 0 |  |  |  | znížená |  | 0 | 0 | 0 | 0 | 0 | 64 | K | 2 |  |  |  | ROZPOCET | 0 | 0 | 0 | 0 | 0 | 2 | 0 | 64 | 1976490367
199 | M | 3410350085 | CYKY 3x1,5 Kábel pre pevné uloženie, medený STN |  |  | m | 209 | 0 |  | 0 |  |  |  | znížená |  | 0 | 0.00014 | 0.02926 | 0 | 0 | 128 | M | 2 |  |  |  | ROZPOCET | 0 | 0 | 0 | 0 | 0 | 2 | 0 | 128 | -2032843782
200 | K | 210800147 | Kábel medený uložený pevne CYKY 450/750 V 3x2,5 - čiernymi príchytkami na drevo |  |  | m | 70 | 0 |  | 0 |  |  |  | znížená |  | 0 | 0 | 0 | 0 | 0 | 64 | K | 2 |  |  |  | ROZPOCET | 0 | 0 | 0 | 0 | 0 | 2 | 0 | 64 | -1623715905
201 | M | 3410350086 | CYKY 3x2,5 Kábel pre pevné uloženie, medený STN |  |  | m | 77 | 0 |  | 0 |  |  |  | znížená |  | 0 | 0.00019 | 0.01463 | 0 | 0 | 128 | M | 2 |  |  |  | ROZPOCET | 0 | 0 | 0 | 0 | 0 | 2 | 0 | 128 | -689379546
202 | K | 210800158 | Kábel medený uložený pevne CYKY 450/750 V 5x1,5 - čiernymi príchytkami na drevo |  |  | m | 55 | 0 |  | 0 |  |  |  | znížená |  | 0 | 0 | 0 | 0 | 0 | 64 | K | 2 |  |  |  | ROZPOCET | 0 | 0 | 0 | 0 | 0 | 2 | 0 | 64 | -1173486070
203 | M | 3410350097 | CYKY 5x1,5 Kábel pre pevné uloženie, medený STN |  |  | m | 60.5 | 0 |  | 0 |  |  |  | znížená |  | 0 | 0.00019 | 0.011495 | 0 | 0 | 128 | M | 2 |  |  |  | ROZPOCET | 0 | 0 | 0 | 0 | 0 | 2 | 0 | 128 | 232706306
204 | K | 210800220 | Vodič medený uložený pod omietkou CYKY 450/750 V 2x1,5mm2 |  |  | m | 110 | 0 |  | 0 |  |  |  | znížená |  | 0 | 0 | 0 | 0 | 0 | 64 | K | 2 |  |  |  | ROZPOCET | 0 | 0 | 0 | 0 | 0 | 2 | 0 | 64 | 852508932
205 | M | 3410350079 | CYKY 2x1,5 Kábel pre pevné uloženie, medený STN |  |  | m | 121 | 0 |  | 0 |  |  |  | znížená |  | 0 | 0.00012 | 0.01452 | 0 | 0 | 128 | M | 2 |  |  |  | ROZPOCET | 0 | 0 | 0 | 0 | 0 | 2 | 0 | 128 | -1450719763
206 | K | 210800226 | Vodič medený uložený pod omietkou CYKY 450/750 V 3x1,5mm2 |  |  | m | 200 | 0 |  | 0 |  |  |  | znížená |  | 0 | 0 | 0 | 0 | 0 | 64 | K | 2 |  |  |  | ROZPOCET | 0 | 0 | 0 | 0 | 0 | 2 | 0 | 64 | -129999241
207 | M | 3410350085 | CYKY 3x1,5 Kábel pre pevné uloženie, medený STN |  |  | m | 220 | 0 |  | 0 |  |  |  | znížená |  | 0 | 0.00014 | 0.0308 | 0 | 0 | 128 | M | 2 |  |  |  | ROZPOCET | 0 | 0 | 0 | 0 | 0 | 2 | 0 | 128 | 495178580
208 | K | 210800227 | Vodič medený uložený pod omietkou CYKY 450/750 V 3x2,5mm2 |  |  | m | 200 | 0 |  | 0 |  |  |  | znížená |  | 0 | 0 | 0 | 0 | 0 | 64 | K | 2 |  |  |  | ROZPOCET | 0 | 0 | 0 | 0 | 0 | 2 | 0 | 64 | 51979382
209 | M | 3410350086 | CYKY 3x2,5 Kábel pre pevné uloženie, medený STN |  |  | m | 220 | 0 |  | 0 |  |  |  | znížená |  | 0 | 0.00019 | 0.0418 | 0 | 0 | 128 | M | 2 |  |  |  | ROZPOCET | 0 | 0 | 0 | 0 | 0 | 2 | 0 | 128 | -575223807
210 | K | 210800239 | Vodič medený uložený pod omietkou CYKY 450/750 V 5x2,5mm2 |  |  | m | 10 | 0 |  | 0 |  |  |  | znížená |  | 0 | 0 | 0 | 0 | 0 | 64 | K | 2 |  |  |  | ROZPOCET | 0 | 0 | 0 | 0 | 0 | 2 | 0 | 64 | 2037335356
211 | M | 3410350098 | CYKY 5x2,5 Kábel pre pevné uloženie, medený STN |  |  | m | 11 | 0 |  | 0 |  |  |  | znížená |  | 0 | 0.00028 | 0.00308 | 0 | 0 | 128 | M | 2 |  |  |  | ROZPOCET | 0 | 0 | 0 | 0 | 0 | 2 | 0 | 128 | 1138647281
212 | K | 210800241 | Vodič medený uložený v zemi a pod omietkou CYKY 450/750 V 5x6mm2 |  |  | m | 12 | 0 |  | 0 |  |  |  | znížená |  | 0 | 0 | 0 | 0 | 0 | 64 | K | 2 |  |  |  | ROZPOCET | 0 | 0 | 0 | 0 | 0 | 2 | 0 | 64 | -541605106
213 | M | 3410350100 | CYKY 5x6 Kábel pre pevné uloženie, medený STN |  |  | m | 13.2 | 0 |  | 0 |  |  |  | znížená |  | 0 | 0.00048 | 0.006336 | 0 | 0 | 128 | M | 2 |  |  |  | ROZPOCET | 0 | 0 | 0 | 0 | 0 | 2 | 0 | 128 | -1697958441
214 | K | 210902380 | Vodič hliníkový silový, uložený v trubke NAYY 0,6/1 kV 4x16 |  |  | m | 31 | 0 |  | 0 |  |  |  | znížená |  | 0 | 0 | 0 | 0 | 0 | 64 | K | 2 |  |  |  | ROZPOCET | 0 | 0 | 0 | 0 | 0 | 2 | 0 | 64 | -2002421448
215 | M | 3410350065 | NAYY 4x16 RE Kábel pre pevné uloženie, hliníkový STN |  |  | m | 34.1 | 0 |  | 0 |  |  |  | znížená |  | 0 | 0.00096 | 0.032736 | 0 | 0 | 128 | M | 2 |  |  |  | ROZPOCET | 0 | 0 | 0 | 0 | 0 | 2 | 0 | 128 | -198525227
|  |  | Ekvivalent 1-AYKY | [18 empty] | P | 2
| 22-M - Montáže oznam. a zabezp. zariadení | [8 empty] | 0 | [5 empty] | 0 |  | 0.01544 |  | 0 | 3 | D | 1 |  |  |  | ROZPOCET | [6 empty] | 0
216 | K | 220 MUR | Murárske práce pre slaboprúd (stavebné úpravy, ryhy, drážky, prierazy, otvory) |  |  | % | 0 | 0 |  | 0 |  |  |  | znížená |  | 0 | 0 | 0 | 0 | 0 | 16 | K | 2 |  |  |  | ROZPOCET | 0 | 0 | 0 | 0 | 0 | 2 | 0 | 16 | -470473396
217 | K | 220511030 | Kábel uložený v omietke |  |  | m | 140 | 0 |  | 0 |  |  |  | znížená |  | 0 | 0 | 0 | 0 | 0 | 64 | K | 2 |  |  |  | ROZPOCET | 0 | 0 | 0 | 0 | 0 | 2 | 0 | 64 | 1835369024
218 | M | 3410300705 | FTP 4x2x0,5 |  |  | m | 154 | 0 |  | 0 |  |  |  | znížená |  | 0 | 5e-05 | 0.0077 | 0 | 0 | 128 | M | 2 |  |  |  | ROZPOCET | 0 | 0 | 0 | 0 | 0 | 2 | 0 | 128 | 438168170
219 | K | 220711030 | Montáž a zapojenie klavesnice k EZS |  |  | ks | 1 | 0 |  | 0 |  |  |  | znížená |  | 0 | 0 | 0 | 0 | 0 | 64 | K | 2 |  |  |  | ROZPOCET | 0 | 0 | 0 | 0 | 0 | 2 | 0 | 64 | 1221167340
220 | M | 4046201240 | Kódovacia klávesnica JA-81E |  |  | ks | 1 | 0 |  | 0 |  |  |  | znížená |  | 0 | 0.00083 | 0.00083 | 0 | 0 | 128 | M | 2 |  |  |  | ROZPOCET | 0 | 0 | 0 | 0 | 0 | 2 | 0 | 128 | 733814400
221 | K | 220711040 | Montáž a zapojenie pohybových senzorov PIR - interiér, stena |  |  | ks | 9 | 0 |  | 0 |  |  |  | znížená |  | 0 | 0 | 0 | 0 | 0 | 64 | K | 2 |  |  |  | ROZPOCET | 0 | 0 | 0 | 0 | 0 | 2 | 0 | 64 | 280525237
222 | M | 4046201400 | Nástenný kombinovaný COMBO PIR snímač pohybu a detektor rozbitia skla JS-25 |  |  | ks | 9 | 0 |  | 0 |  |  |  | znížená |  | 0 | 0.0004 | 0.0036 | 0 | 0 | 128 | M | 2 |  |  |  | ROZPOCET | 0 | 0 | 0 | 0 | 0 | 2 | 0 | 128 | -2079343806
223 | K | 220711091 | Montáž a zapojenie sirény exterierovej |  |  | ks | 1 | 0 |  | 0 |  |  |  | znížená |  | 0 | 0 | 0 | 0 | 0 | 64 | K | 2 |  |  |  | ROZPOCET | 0 | 0 | 0 | 0 | 0 | 2 | 0 | 64 | -1182078809
224 | M | 4046201800 | Vonkajšia siréna OS-365A |  |  | ks | 1 | 0 |  | 0 |  |  |  | znížená |  | 0 | 0.00083 | 0.00083 | 0 | 0 | 128 | M | 2 |  |  |  | ROZPOCET | 0 | 0 | 0 | 0 | 0 | 2 | 0 | 128 | 1220623660
225 | K | 220711100 | Montáž ústredne EZS |  |  | ks | 1 | 0 |  | 0 |  |  |  | znížená |  | 0 | 0 | 0 | 0 | 0 | 64 | K | 2 |  |  |  | ROZPOCET | 0 | 0 | 0 | 0 | 0 | 2 | 0 | 64 | 749815351
226 | M | 4046201000 | Ústredňa EZS Jablotron J83K |  |  | ks | 1 | 0 |  | 0 |  |  |  | znížená |  | 0 | 0.00114 | 0.00114 | 0 | 0 | 128 | M | 2 |  |  |  | ROZPOCET | 0 | 0 | 0 | 0 | 0 | 2 | 0 | 128 | -964970264
227 | M | 4046201100 | GSM komunikátor JA-82Y |  |  | ks | 1 | 0 |  | 0 |  |  |  | znížená |  | 0 | 0.00067 | 0.00067 | 0 | 0 | 128 | M | 2 |  |  |  | ROZPOCET | 0 | 0 | 0 | 0 | 0 | 2 | 0 | 128 | -30110294
|  |  | pre radu SP / MG / EVO v plastovom puzdre so signalizačnými LED, 2x slot pre SIM karty, prenos formátov na PCO v pásme GSM i GPRS, diaľkové programovanie cez GPRS a WinLoad / Neware (48Kbit / s), SMS správy Užívateľovi-poplachy na zóne vrátane popisov, zapnutie, vypnutie, poruchy, umožňuje pripojiť hlasový modul VDMP3 pre prenos hlasových správ a diaľkové užívateľské ovládanie ústredne, napájanie 12-16V = / 400mA (max.1), pripojenie cez sériový kábel (max.1, 8m), 16 tel . č pre sms a správy, ovládanie výstupov na ústredni až do počtu 8 cez VDMP a tónovú voľbu, anténa a plech.box súčasťou dodávky, IP20, prac.tepl.: 0-50 ° C | [18 empty] | P | 2
228 | M | 4046201110 | Zálohovací akumulátor SA214-18, 2V/18Ah |  |  | ks | 1 | 0 |  | 0 |  |  |  | znížená |  | 0 | 0.00067 | 0.00067 | 0 | 0 | 128 | M | 2 |  |  |  | ROZPOCET | 0 | 0 | 0 | 0 | 0 | 2 | 0 | 128 | -1837362008
|  |  | pre radu SP / MG / EVO v plastovom puzdre so signalizačnými LED, 2x slot pre SIM karty, prenos formátov na PCO v pásme GSM i GPRS, diaľkové programovanie cez GPRS a WinLoad / Neware (48Kbit / s), SMS správy Užívateľovi-poplachy na zóne vrátane popisov, zapnutie, vypnutie, poruchy, umožňuje pripojiť hlasový modul VDMP3 pre prenos hlasových správ a diaľkové užívateľské ovládanie ústredne, napájanie 12-16V = / 400mA (max.1), pripojenie cez sériový kábel (max.1, 8m), 16 tel . č pre sms a správy, ovládanie výstupov na ústredni až do počtu 8 cez VDMP a tónovú voľbu, anténa a plech.box súčasťou dodávky, IP20, prac.tepl.: 0-50 ° C | [18 empty] | P | 2
229 | K | 220711110 | Nastavenie a konfigurácia ústredne, nastavenie zonácie, funkčné skúšky do 5 zón |  |  | ks | 1 | 0 |  | 0 |  |  |  | znížená |  | 0 | 0 | 0 | 0 | 0 | 64 | K | 2 |  |  |  | ROZPOCET | 0 | 0 | 0 | 0 | 0 | 2 | 0 | 64 | 1643162052
| 46-M - Zemné práce pri extr.mont.prácach | [8 empty] | 0 | [5 empty] | 0 |  | 3.1553 |  | 0 | 3 | D | 1 |  |  |  | ROZPOCET | [6 empty] | 0
230 | K | 460200163 | Hĺbenie káblovej ryhy ručne 35 cm širokej a 80 cm hlbokej, v zemine triedy 3 |  |  | m | 40 | 0 |  | 0 |  |  |  | znížená |  | 0 | 0 | 0 | 0 | 0 | 64 | K | 2 |  |  |  | ROZPOCET | 0 | 0 | 0 | 0 | 0 | 2 | 0 | 64 | -460495796
|  |  | "kábl.prípojka" 25,0 |  |  |  | 25 | [14 empty] | VV | 2 | 2 | True | 0 | ROZPOCET
|  |  | "uzemnenie" 5*3,0 |  |  |  | 15 | [14 empty] | VV | 2 | 2 | True | 0 | ROZPOCET
|  |  | Súčet |  |  |  | 40 | [14 empty] | VV | 2 | 4 | True | 1 | ROZPOCET
231 | K | 460420022 | Zriadenie káblového lôžka z piesku bez zakrytia, v ryhe šír. 35 cm, hrúbky vrstvy 10+10 cm |  |  | m | 25 | 0 |  | 0 |  |  |  | znížená |  | 0 | 0 | 0 | 0 | 0 | 64 | K | 2 |  |  |  | ROZPOCET | 0 | 0 | 0 | 0 | 0 | 2 | 0 | 64 | 389817609
232 | M | 5833118300 | Kamenivo ťažené drobné 0-4 z |  |  | t | 3.15 | 0 |  | 0 |  |  |  | znížená |  | 0 | 1 | 3.15 | 0 | 0 | 128 | M | 2 |  |  |  | ROZPOCET | 0 | 0 | 0 | 0 | 0 | 2 | 0 | 128 | 1111180931
|  |  | 25,0*0,35*(0,10+0,10) |  |  |  | 1.75 | [14 empty] | VV | 2 | 2 | True | 1 | ROZPOCET
233 | K | 460490012 | Rozvinutie a uloženie výstražnej fólie z PVC do ryhy, šírka 33 cm |  |  | m | 25 | 0 |  | 0 |  |  |  | znížená |  | 0 | 0 | 0 | 0 | 0 | 64 | K | 2 |  |  |  | ROZPOCET | 0 | 0 | 0 | 0 | 0 | 2 | 0 | 64 | 826287201
234 | M | 2830002000 | Fólia červená v m |  |  | m | 25 | 0 |  | 0 |  |  |  | znížená |  | 0 | 0.00021 | 0.00525 | 0 | 0 | 128 | M | 2 |  |  |  | ROZPOCET | 0 | 0 | 0 | 0 | 0 | 2 | 0 | 128 | 879957994
235 | K | 460561163 | Ručný zásyp káblovej ryhy so zhutnením po vrstvách, 35 cm širokej, 80 cm hlbokej v zemine tr. 3 |  |  | m | 40 | 0 |  | 0 |  |  |  | znížená |  | 0 | 0 | 0 | 0 | 0 | 64 | K | 2 |  |  |  | ROZPOCET | 0 | 0 | 0 | 0 | 0 | 2 | 0 | 64 | -237502929
| VP - Práce naviac | [8 empty] | 0 | [11 empty] | D | 0 |  |  |  | PN | [6 empty] | 0
| K | [8 empty] | 0 |  |  |  | znížená | [7 empty] | PN | 1 |  |  |  | PN | 0 | 0 | 0 | 0 | 0 | 2 | 0
| K | [8 empty] | 0 |  |  |  | znížená | [7 empty] | PN | 1 |  |  |  | PN | 0 | 0 | 0 | 0 | 0 | 2 | 0
| K | [8 empty] | 0 |  |  |  | znížená | [7 empty] | PN | 1 |  |  |  | PN | 0 | 0 | 0 | 0 | 0 | 2 | 0
| K | [8 empty] | 0 |  |  |  | znížená | [7 empty] | PN | 1 |  |  |  | PN | 0 | 0 | 0 | 0 | 0 | 2 | 0
| K | [8 empty] | 0 |  |  |  | znížená | [7 empty] | PN | 1 |  |  |  | PN | 0 | 0 | 0 | 0 | 0 | 2 | 0