## Krycí list stavby
Položkovitý rozpočet na projekt na rok 2020
Stavba: Zvýšenie kapacít infraštruktúry MŠ |  |  |  |  | Miesto: Sobotište
Zákazka: |  |  |  | Spracoval: |  |  | Dňa: 4/2019
Odberateľ: Obec Sobotište |  |  |  |  | IČO: 00310018
DIČ:
Dodávateľ: |  |  |  |  | IČO:
DIČ:
Projektant: |  |  |  |  | IČO:
DIČ:
A | ZRN | Montáž | Materiál | ZRN spolu | B | Ďalšie náklady
1 | HSV |  |  | 0 | 6 | Ostatné náklady
2 | PSV |  |  |  | 7 | Kompletačná činnosť
3 | MONT |  |  |  | 8 | HZS
4 |  |  |  |  | 9
5 | Spolu |  |  | 0 | 10 | Spolu |  | 0
C | VRN |  |  |  | D | VRN
11 | Zariadenie staveniska |  |  |  | 16 | Mimoriadne sťaž.podmienky
12 | Územie so sťaž. podmienk. |  |  |  | 17 | Horské oblasti
13 | Prevádzkové vplyvy |  |  |  | 18 | Mimostavenisková doprava
14 |  |  |  |  | 19
15 |  |  |  |  | 20 | Spolu |  | 0
| Projektant,rozpočtár |  |  |  | E | Celkové náklady
[5 empty] | 21 | Súčet riadkov 5,10,15,20 |  | 0
[5 empty] | 22 | DPH 20% z | 0 | 0
[5 empty] | 23 | DPH 0% z |  | 0
[5 empty] | 24 | Spolu |  | 0
F
|  | Odberateľ |  |  |  | Dodávateľ

## Prehlad
Odberateľ: Obec Sobotište | [5 empty] | Spracoval:
Projektant: Ing. Pavol Pálka | [5 empty] | JKSO :
Dodávateľ: | [5 empty] | Dátum:
Stavba : Zvýšenie kapacít infraštruktúry MŠ Sobotište
Položkovitý rozpočet na projekt na rok 2020
Por. | Kód | Kód položky | Popis položky, stavebného dielu, remesla, | Množstvo | Merná | Jednotková | Spolu | DPH
číslo | cenníka |  | výkaz-výmer | výmera | jednotka | cena |  | %
PRÁCE A DODÁVKY HSV
3 - ZVISLÉ A KOMPLETNÉ KONŠTRUKCIE
1 | 012 | 34000-10011 | Podrezanie obvodového muriva s vložením izolácie proti vlhkosti | 41.76 | m2 |  | 0 | 20
|  |  | 3 - ZVISLÉ A KOMPLETNÉ KONŠTRUKCIE spolu: | 0 |  |  | 0
6 - ÚPRAVY POVRCHOV, PODLAHY, VÝPLNE
2 | 011 | 62246-4151 | Omietka vonk. stien tenkovrstv. ryhovaná strednozrná | 314.75 | m2 |  | 0 | 20
3 | 011 | 62246-5112 | Omietka vonk. stien -Marmolit strednozrnná | 60.5 | m2 |  | 0 | 20
4 | 011 | 62512-44051 | Zateplenie stien extrud. polystyrén hr.10 cm | 77.33 | m2 |  | 0 | 20
5 | 011 | 62512-66151 | Vonk. omietka stien Silikónová 1,5 mm | 347.37 | m2 |  | 0 | 20
6 | 011 | 62525-45151 | Kontaktný zateplovací systém hr. 150 mm (miner.vlna) natĺkacie kotvy | 323.155 | m2 |  | 0 | 20
7 | 011 | 62999-13131 | Soklový profil zakladací pre 15cm hr. fasádne izol.dosky | 93 | m |  | 0 | 20
8 | 011 | 62999-35111 | Zatepl.vonk.ostenia šírka do 250mm om.su.zm. hr.25mm | 153.8 | m |  | 0 | 20
9 | 011 | 62999-4006 | Rohová lišta Al 100x100 mm s tkaninou k zateplovaniu stien | 219 | m |  | 0 | 20
10 | 011 | 63131-2611 | Mazanina z betónu prostého tr. B 20 hr. 5-8 cm | 12.4 | m3 |  | 0 | 20
11 | 011 | 63131-5611 | Mazanina z betónu prostého tr. C16/20 hr. 12-24 cm | 7.698 | m3 |  | 0 | 20
12 | 011 | 63136-2021 | Výstuž betónových mazanín zo zvarovaných sietí Kari 150/150/4mm | 0.364 | t |  | 0 | 20
13 | 011 | 63245-1063 | Poter pieskocement. min. 25 MPa ocel. hladený alebo liaty hr. do 3 cm - v miestn. s pláv. podlahou | 104.97 | m2 |  | 0 | 20
|  |  | 6 - ÚPRAVY POVRCHOV, PODLAHY, VÝPLNE spolu: | 0 |  |  | 0
9 - OSTATNÉ KONŠTRUKCIE A PRÁCE
14 | 013 | 96504-2141 | Búr. podkl. betón alebo liat. asfalt hr. do 10 cm nad 4 m2 | 1.667 | m3 |  | 0 | 20
15 | 013 | 96508-2923 | Odstránenie násypov pod podlahy hr. do 10 cm nad 2 m2 | 1.667 | m3 |  | 0 | 20
16 | 013 | 96806-1112 | Vyvesenie alebo zavesenie drev. krídiel okien do 1,5 m2 | 3 | kus |  | 0 | 20
17 | 013 | 96806-1113 | Vyvesenie alebo zavesenie drev. krídiel okien nad 1,5 m2 | 28 | kus |  | 0 | 20
18 | 013 | 96806-2354 | Vybúranie rámov okien drev. dvojitých alebo zdvoj. do 1 m2 | 2.1 | m2 |  | 0 | 20
19 | 013 | 96806-2355 | Vybúranie rámov okien drev. dvojitých alebo zdvoj. do 2 m2 | 46 | m2 |  | 0 | 20
20 | 013 | 96807-2455 | Vybúranie kov. dverných zárubní do 2 m2 | 30.4 | m2 |  | 0 | 20
21 | 013 | 97103-3641 | Vybúr. otvorov do 4 m2 v murive tehl. MV, MVC hr. do 30 cm | 4 | m3 |  | 0 | 20
22 | 013 | 97303-1325 | Vysek. kapies v murive z tehál do 0,10 m2 hĺ. do 30 cm | 6 | kus |  | 0 | 20
23 | 013 | 97805-9531 | Vybúranie obkladov vnút. z obkladačiek plochy nad 2 m2 | 66.04 | m2 |  | 0 | 20
24 | 013 | 97913-1409 | Poplatok za ulož.a znešk.staveb.sute na vymedzených skládkach "O"-ostatný odpad | 6.001 | t |  | 0 | 20
|  |  | 9 - OSTATNÉ KONŠTRUKCIE A PRÁCE spolu: | 0 |  |  | 0
|  |  | PRÁCE A DODÁVKY HSV spolu: | 0 |  |  | 0
PRÁCE A DODÁVKY PSV
PRÁCE A DODÁVKY PSV
711 - Izolácie proti vode a vlhkosti
25 | 711 | 71111-1001 | Zhotov. izolácie proti vlhkosti za studena vodor. náterom asfalt. penetr. | 313 | m2 |  | 0 | 20
26 | MAT | 111 631500 | Lak asfaltový ALP-PENETRAL sudy | 0.081 | t |  | 0 | 20
|  |  | 711 - Izolácie proti vode a vlhkosti spolu: | 0 |  |  | 0
713 - Izolácie tepelné
27 | 713 | 71311-1111 | Montáž tep. izolácie stropov, položenie na vrch | 330 | m2 |  | 0 | 20
28 | MAT | 631 5A0111 | Doska izolačná Nobasil MPN hr.2x200mm 600x1000mm | 330 | m2 |  | 0 | 20
29 | 713 | 71312-1121 | Montáž tep. izolácie podláh 2 x položenie | 313.04 | m2 |  | 0 | 20
30 | MAT | 283 1F1324 | Polystyrén extrudovaný XPS - hr. 2x50 mm | 313 | m2 |  | 0 | 20
31 | 713 | 99871-3201 | Presun hmôt pre izolácie tepelné v objektoch výšky do 6 m | 197.819 | % |  | 0 | 20
|  |  | 713 - Izolácie tepelné spolu: | 0 |  |  | 0
73 - ÚSTREDNE VYKUROVANIE
32 | 731 | 73000-0001 | Vykurovanie a zdravotechnika (viď časť "Objekt : Vykurovanie" a "Objekt : Zdravotechnika") | 1 | kpl |  | 0 | 20
|  |  | 73 - ÚSTREDNE VYKUROVANIE spolu: | 0 |  |  | 0
766 - Konštrukcie stolárske
33 | MAT | 611 9A0202 | Parapeta vnútorná komôrkové plastová šír.250 mm | 14.1 | m |  | 0 | 20
34 | MAT | 611 9A0206 | Parapeta vnútorná - koncovka plastová biela | 7 | pár |  | 0 | 20
|  |  | 766 - Konštrukcie stolárske spolu: | 0 |  |  | 0
767 - Konštrukcie doplnk. kovové stavebné
35 | 767 | 76758-4641 | Montáž podhľadov z dosiek sadrokartonových, rošt | 313 | m2 |  | 0 | 20
36 | MAT | 595 912540 | Dosky protipožiarne impregnované Rigips RFI 12,5mm | 313 | m2 |  | 0 | 20
37 | MAT | 611 4B12201 | Okno plast.1-krídlové S -výš.60, šír.120 cm | 2 | kus |  | 0 | 20
38 | MAT | 611 4B12202 | Okno plast.1-krídlové S -výš.110, šír.60 cm | 1 | kus |  | 0 | 20
39 | MAT | 611 4B12203 | Okno plast.1-krídlové V -výš120, šír.120 cm | 1 | kus |  | 0 | 20
40 | MAT | 611 4B12204 | Okno plast.1-krídlové O -výš.150, šír.110 cm | 16 | kus |  | 0 | 20
41 | MAT | 611 4B12205 | Okno plast.2-krídlové OS -výš.150, šír.110 cm | 11 | kus |  | 0 | 20
42 | MAT | 611 7A01631 | Dvere vchodové 1-krídlové O, 3-bod. uzam.-výš.220, šír.100 cm, plné | 1 | kus |  | 0 | 20
43 | 767 | 76763-1510 | Montáž okien plastových | 168 | m |  | 0 | 20
44 | 767 | 76781-1100 | Montáž vetracích mriežok, VM | 5 | kus |  | 0 | 20
45 | MAT | 553 9C2303 | Mriežka PVC, 300 x 300 mm, | 5 | kus |  | 0 | 20
46 | 767 | 76799-6801 | Demontáž ostatných doplnkov, do 50 kg | 13 | kg |  | 0 | 20
47 | 767 | 99876-7101 | Presun hmôt pre kovové stav. doplnk. konštr. v objektoch výšky do 6 m | 4.252 | t |  | 0 | 20
|  |  | 767 - Konštrukcie doplnk. kovové stavebné spolu: | 0 |  |  | 0
|  |  | Za rozpočet celkom | 0 |  |  | 0

## Vykurovanie
Odberateľ: Obec Sobotište | [5 empty] | Spracoval: |  | Obdobie
Projektant: Ing. Pavol Pálka | [5 empty] | JKSO :
Dodávateľ: | [5 empty] | Dátum: |  | Mesiac 2011
Stavba : Zvýšenie kapacít infraštruktúry MŠ Sobotište | [7 empty] | Mesiac 2011
Objekt : Vykurovanie
Položkovitý rozpočet na projekt na rok 2020
Por. | Kód | Kód položky | Popis položky, stavebného dielu, remesla, | Množstvo | Merná | Jednotková | Spolu
číslo | cenníka |  | výkaz-výmer | výmera | jednotka | cena
PRÁCE A DODÁVKY PSV
713 - Izolácie tepelné
1 | 713 | 71346-2111 | Montáž tep. izolácie potrubia skružami PE upevn. sponou potr. DN 16 | 75 | m |  | 0
2 | 713 | 71346-2114 | Montáž tep. izolácie potrubia skružami PE upevn. sponou potr. DN 32 | 79 | m |  | 0
3 | 713 | 71346-2115 | Montáž tep. izolácie potrubia skružami PE upevn. sponou potr. DN 40 | 55 | m |  | 0
4 | MAT | 272 3A0106 | Izolácia hadicová K-FLEX EC -pr.had.17 mm - ECHX 06 017 | 75 | m |  | 0
5 | MAT | 272 3A0109 | Izolácia hadicová K-FLEX EC -pr.had.25 mm - ECHX 06 025 | 4 | m |  | 0
6 | MAT | 272 3A0112 | Izolácia hadicová K-FLEX EC -pr.had.32mm - ECHX 06 035 | 45 | m |  | 0
7 | MAT | 272 3A1853 | Izolácia hadicová K-Flex Color ST priem.28 mm - COHX 32 028 | 30 | m |  | 0
8 | MAT | 272 3A1854 | Izolácia hadicová K-Flex Color ST priem.35 mm - COHX 32 035 | 55 | m |  | 0
|  |  | 713 - Izolácie tepelné spolu: | 0 |  |  | 0
732 - Strojovne
9 | 731 | 73211-1125 | Rozdelovač a zberač Buderus-2/25/25 | 1 | kus |  | 0
10 | 731 | 73233-1514 | Nádoby expanzné Reflex NG-35 | 1 | súbor |  | 0
11 | 731 | 73241-2111 | Rychlomontážna sada Buderus-HS 25/4 E | 1 | súbor |  | 0
12 | 731 | 73241-2112 | Rychlomontážna sada Buderus-HSM-25 E | 1 | súbor |  | 0
13 | 731 | 73252-12011 | Riadiacia jednotka Danfoss Link CC | 1 | súbor |  | 0
|  |  | 732 - Strojovne spolu: | 0 |  |  | 0
733 - Rozvod potrubia
14 | 731 | 73319-1113 | Manžety prestupové pre rúrky do DN 50 | 32 | kus |  | 0
15 | 731 | 73322-3104 | Potrubie Cu tvrdé-mäkké pájkovanie d 22 | 4 | m |  | 0
16 | 731 | 73322-3105 | Potrubie Cu tvrdé-mäkké pájkovanie d 28 | 30 | m |  | 0
17 | 731 | 73322-3106 | Potrubie Cu tvrdé-mäkké pájkovanie d 35 | 55 | m |  | 0
18 | 731 | 73323-11031 | Tvarovky Cu | 1 | sub. |  | 0
19 | 731 | 73329-1101 | Tlaková skúška potrubia Cu do d 35 | 89 | m |  | 0
20 | 731 | 73332-2102 | Potrubie plastové RAUTITAN STABIL 16 | 75 | m |  | 0
21 | 731 | 73332-2105 | Potrubie plastové RAUTITAN STABIL 32 | 45 | m |  | 0
22 | 731 | 73332-2106 | Potrubie plastové RAUTITAL STABIL 40 | 90 | m |  | 0
23 | 731 | 73332-23031 | Tvarovky PEX | 1 | sub. |  | 0
24 | 731 | 73339-1101 | Tlaková skúška potrubia plastového do d 32 | 120 | m |  | 0
25 | 731 | 73339-1102 | Tlaková skúška potrubia plastového do d 50 | 90 | m |  | 0
26 | MAT | 272 4A9100 | Doplnková konštrukcia | 1 | sub. |  | 0
27 | 731 | 73399-9904 | Sekacie - buracie práce HZS T4 | 16 | hod |  | 0
28 | 731 | 73399-9905 | Doplnková konštrukcia HZS T5 | 16 | hod |  | 0
|  |  | 733 - Rozvod potrubia spolu: | 0 |  |  | 0
734 - Armatúry
29 | 731 | 73421-2113 | Ventil odvzdušňovací závitový samočinný ON13 7311 DN 15 | 4 | kus |  | 0
30 | 731 | 73422-26631 | Ventil kompakt-hlavica | 14 | sub. |  | 0
31 | 731 | 73423-1213 | Ventil gulový G 1/2 | 6 | kus |  | 0
32 | 731 | 73423-1215 | Ventil gulový G 1 | 3 | kus |  | 0
33 | 731 | 73423-1216 | Ventil gulový G 5/4 | 4 | kus |  | 0
34 | 731 | 73423-1614 | Ventil gulový k expanzomatu G 3/4 | 1 | kus |  | 0
35 | 731 | 73424-1215 | Ventily spätné závitové G 1 | 1 | kus |  | 0
36 | 731 | 73424-1216 | Ventily spätné závitové G 5/4 | 1 | kus |  | 0
37 | 731 | 73426-1224 | Skrutkovanie priame Ve 4300 G 3/4 | 1 | kus |  | 0
38 | 731 | 73429-1113 | Kohúty plniace a vypúšťacie G 1/2 | 10 | kus |  | 0
39 | 731 | 73429-1244 | Filter závitový 25 | 1 | kus |  | 0
40 | 731 | 73442-1150 | Tlakomery deformačné so spodným prípojom 53312 pr. 100 | 9 | kus |  | 0
41 | 731 | 73442-4912 | Príslušenstvo tlakomerov, kohúty čapové K70-181-716 M 20x1,5 | 9 | kus |  | 0
42 | 731 | 73442-4933 | Príslušenstvo tlakomerov, prípojky tlakomerov DN 15 | 9 | kus |  | 0
|  |  | 734 - Armatúry spolu: | 0 |  |  | 0
735 - Vykurovacie telesá
43 | 731 | 73515-8120 | Vykur. telesá panel. 2 radové, tlak. skúšky telies vodou | 14 | kus |  | 0
44 | 731 | 73515-9645 | Montáž vyhr. telies oc.doskové dvojité bez odvzd. KORAD-22K Hdo600/Ldo2000mm | 14 | kus |  | 0
45 | MAT | 484 521291 | Teleso vyh.doskové dvojité typ 22VK-600/800 | 1 | kus |  | 0
46 | MAT | 484 521311 | Teleso vyh.doskové dvojité typ 22VK-600/1000 | 3 | kus |  | 0
47 | MAT | 484 521331 | Teleso vyh.doskové dvojité typ 22VK-600/1200 | 4 | kus |  | 0
48 | MAT | 484 521371 | Teleso vyh.doskové dvojité typ 22VK-600/1600 | 6 | kus |  | 0
49 | MAT | 484 9C5401 | Sada vŕtacej konzoly pre variant prípoja „Kompakt“ - 9564238 | 14 | sada |  | 0
50 | MAT | 484 9C5608 | Zátka s o-krúžkom R 1/2 - 9572862 | 14 | 10 ks |  | 0
51 | MAT | 484 9C5609 | Zátka odvzušňovacia s o-krúžkom R 1/2 - 9572863 | 14 | ks |  | 0
52 | 731 | 73599-9906 | Vykurovacia skuška HZS T6 | 72 | hod |  | 0
|  |  | 735 - Vykurovacie telesá spolu: | 0 |  |  | 0
|  |  | PRÁCE A DODÁVKY PSV spolu: | 0 |  |  | 0
|  |  | Za rozpočet celkom | 0 |  |  | 0

## Zdravotechnika
Odberateľ: Obec Sobotište | [5 empty] | Spracoval: |  | Obdobie
Projektant: Ing. Pavol Pálka | [5 empty] | JKSO :
Dodávateľ: | [5 empty] | Dátum: |  | Mesiac 2011
Stavba : Zvýšenie kapacít infraštruktúry MŠ Sobotište | [7 empty] | Mesiac 2011
Objekt :Zdravotechnika
Ing. Pálka Pavol |  |  | Položkovitý rozpočet na projekt na rok 2020
Por. | Kód | Kód položky | Popis položky, stavebného dielu, remesla, | Množstvo | Merná | Jednotková | Spolu
číslo | cenníka |  | výkaz-výmer | výmera | jednotka | cena
PRÁCE A DODÁVKY PSV
722 - Vnútorný vodovod
1 | 721 | 72213-0211 | Potrubie vod. z ocel. rúrok závit. pozink. 11353 DN 15 | 2 | m |  | 0
2 | 721 | 72213-0213 | Potrubie vod. z ocel. rúrok závit. pozink. 11353 DN 25 | 4 | m |  | 0
3 | 721 | 72213-1914 | Opr. vodov. ocel. potr. záv. vsadenie odbočky do potr. DN 32 | 2 | súbor |  | 0
4 | 721 | 72217-3312 | Potrubie vodov. z RAUTITAN STABIL D 20 | 60 | m |  | 0
5 | 721 | 72217-3313 | Potrubie vodov. z RAUTITAN STABIL D 26 | 20 | m |  | 0
6 | 721 | 72217-3314 | Potrubie vodov. z RAUTITAN STABIL D 32 | 65 | m |  | 0
7 | 721 | 72217-33161 | Tvarovky RAUTITAN | 1 | sub. |  | 0
8 | 721 | 72218-2111 | Ochrana potrubia izoláciou Mirelon DN 16 | 2 | m |  | 0
9 | 721 | 72218-2112 | Ochrana potrubia izoláciou Mirelon DN 20 | 60 | m |  | 0
10 | 721 | 72218-2113 | Ochrana potrubia izoláciou Mirelon DN 25 | 24 | m |  | 0
11 | 721 | 72218-2114 | Ochrana potrubia izoláciou Mirelon DN 32 | 65 | m |  | 0
12 | 721 | 72218-2116 | Ochrana potrubia izoláciou Mirelon DN 50 | 12 | m |  | 0
13 | 721 | 72218-2118 | Ochrana potrubia izoláciou Mirelon DN 75 | 15 | m |  | 0
14 | 721 | 72218-2120 | Ochrana potrubia izoláciou Mirelon DN110 | 19 | m |  | 0
15 | 721 | 72219-0222 | Prípojky vod. ocel. rúrky záv. poz. 11353 pevné pripoj. DN 20 | 2 | súbor |  | 0
16 | 721 | 72219-0401 | Výpustky DN 15 | 14 | kus |  | 0
17 | 721 | 72219-0901 | Opr. uzatvorenie alebo otvorenie vodov. potrubia | 2 | kus |  | 0
18 | 721 | 72222-0121 | Arm. vod. s 1 závitom, nástenka K 247 pre batériu G 1/2x150mm | 1 | pár |  | 0
19 | 721 | 72222-2219 | Armat. vodov. s 1 závitom, ventil vypúšťací K 275 M G 1/2 | 3 | kus |  | 0
20 | 721 | 72223-0101 | Ventil gulový G 1/2 | 2 | kus |  | 0
21 | 721 | 72223-0102 | Ventil gulový G 3/4 | 1 | kus |  | 0
22 | 721 | 72223-0103 | Ventil gulový G 1 | 3 | kus |  | 0
23 | 721 | 72223-1061 | Armat. vodov. s 2 závitmi, ventil spätný G 1/2 | 1 | kus |  | 0
24 | 721 | 72223-1063 | Armat. vodov. s 2 závitmi, ventil spätný G 1 | 2 | kus |  | 0
25 | 721 | 72223-1162 | Armat. vod. s 2 závit. ventil poistný G 3/4 | 1 | kus |  | 0
26 | 721 | 72229-0226 | Tlakové skúšky vodov. potrubia závitového do DN 50 | 151 | m |  | 0
27 | 721 | 72229-0234 | Preplachovanie a dezinfekcia vodov. potrubia do DN 80 | 151 | m |  | 0
28 | MAT | 272 4A9100 | Doplnková konštrukcia | 1 | sub. |  | 0
29 | 721 | 72299-9905 | Doplnková konštrukcia - montáž | 1 | sub. |  | 0
30 | 721 | 72299-9906 | Sekacie - buracie práce HZS T6 | 12 | hod |  | 0
|  |  | 722 - Vnútorný vodovod spolu: | 0 |  |  | 0
732 - Strojovne
31 | 731 | 73221-9301 | Montáž ohrievačov vody stojatých do 200 l | 1 | súbor |  | 0
32 | MAT | 484 1D0700 | Ohrievače vody BUDERUS-SU-200/5-E | 1 | sub. |  | 0
33 | 731 | 73233-1513 | Nádoby expanzné Flamco-Airfix-A18/3 | 1 | súbor |  | 0
34 | 731 | 73233-1911 | Príslušenstvo k expanzným nádobám, konzola mosadzná | 1 | súbor |  | 0
35 | 731 | 73242-2311 | Čerpadlo obehové teplov. závit. 15-14 rozst. 8 cm do 0,7 m3/h štand. kvalita | 1 | súbor |  | 0
|  |  | 732 - Strojovne spolu: | 0 |  |  | 0
734 - Armatúry
36 | 731 | 73426-1215 | Skrutkovanie priame V 4300 G 1 | 2 | kus |  | 0
37 | 731 | 73429-1242 | Filter závitový 15 | 1 | kus |  | 0
38 | 731 | 73429-1244 | Filter závitový 25 | 1 | kus |  | 0
39 | 731 | 73429-51121 | Zmiešavaci ventil Danfoss-TVM-W -20 | 2 | kus |  | 0
40 | 731 | 73442-2110 | Tlakomery | 1 | kus |  | 0
41 | 731 | 73442-4911 | Príslušenstvo tlakomerov, kohúty čapové K70-181-716 M 12x1,5 | 1 | kus |  | 0
42 | 731 | 73442-4932 | Príslušenstvo tlakomerov, prípojky tlakomerov DN 10 | 1 | kus |  | 0
|  |  | 734 - Armatúry spolu: | 0 |  |  | 0
|  |  | PRÁCE A DODÁVKY PSV spolu: | 0 |  |  | 0
|  |  | Za rozpočet celkom | 0 |  |  | 0